## 工站辅助地址
|  | 辅助继电器 | D区 | T | T报警辅助 | 记忆
1 |  | W10-W14 | D1400_D1449 | T800-T814 | T2000-T2049 | H10-H19
| 1ST | W15-W19 | D1450_D1499 | T815-T829 | T2050-T2099 | H20-H29
| 2 | W20-W24 | D1500_D1549 | T830-T844 | T2100-T2149 | H30-H39
| 3 | W25-W29 | D1550_D1599 | T845-T859 | T2150-T2199 | H40-H49
| 4-1 | W30-W14 | D1600_D1649 | T860-T874 | T2200-T2249 | H50-H59
| 4-2 | W35-W39 | D1650_D1699 | T875-T889 | T2250-T2299 | H60-H69 | H160_H169
| 4-3 | W40-W14 | D1700_D1749 | T890-T904 | T2300-T2349 | H70-H79 | H170_H179
| 7th | W45-W49 | D1750_D1799 | T905-T919 | T2350-T2399 | H80-H89
| 8th | W50-W14 | D1800_D1849 | T920-T934 | T2400-T2449 | H90-H99
| 9th | W55-W59 | D1850_D1899 | T935-T949 | T2450-T2499 | H100-H109
| 10th | W60-W64 | D1900_D1949 | T950-T964 | T2500-T2549 | H110-H119
| 地址使用 | D3000-D3499 | 温控地址
| d4000- | d5000-d5999 | 热压中转地址
A1
[7 empty] | D4000 | A1当前使用下压板左边温度 | E0_22000 | 热压条码（0-49） | A1热压条码（0-49）
[7 empty] | D4001 | A1当前使用下压板中间温度 | E0_22001
[7 empty] | D4002 | A1当前使用下压板右边温度 | E0_22002
[7 empty] | D4003 | A2当前使用下压板左边温度 | E0_22003
[7 empty] | D4004 | A2当前使用下压板中间温度 | E0_22004
[7 empty] | D4005 | A2当前使用下压板右边温度 | E0_22005
[7 empty] | D4006 | A3当前使用下压板左边温度 | E0_22006
[7 empty] | D4007 | A3当前使用下压板中间温度 | E0_22007
[7 empty] | D4008 | A3当前使用下压板右边温度 | E0_22008
[7 empty] | D4009 | A4当前使用下压板左边温度 | E0_22009
[7 empty] | D4010 | A4当前使用下压板中间温度 | E0_22010
[7 empty] | D4011 | A4当前使用下压板右边温度 | E0_22011
[7 empty] | D4012 | A5当前使用下压板左边温度 | E0_22012
[7 empty] | D4013 | A5当前使用下压板中间温度 | E0_22013
[7 empty] | D4014 | A5当前使用下压板右边温度 | E0_22014
E0_22015
E0_22016
E0_22017
E0_22018
E0_22019
E0_22020
E0_22021
E0_22022
E0_22023
E0_22024
E0_22025
E0_22026
E0_22027
E0_22028
E0_22029
E0_22030
E0_22031
E0_22032
E0_22033
E0_22034
E0_22035
E0_22036
E0_22037
E0_22038
E0_22039
E0_22040
E0_22041
E0_22042
E0_22043
E0_22044
E0_22045
E0_22046
E0_22047
E0_22048
E0_22049
[9 empty] | E0_22050 | 热压工位号1-10 | A1热压工位号1-10 | A2热压工位号1-10 | A3热压工位号1-10 | A4热压工位号1-10 | A5热压工位号1-10
[9 empty] | E0_22051 | 上板左温度（0.1℃）PV | A1上板左温度（0.1℃）PV | A2上板左温度（0.1℃）PV | A3上板左温度（0.1℃）PV | A4上板左温度（0.1℃）PV | A5上板左温度（0.1℃）PV
[9 empty] | E0_22052 | 上板中温度（0.1℃）PV | A1上板中温度（0.1℃）PV | A2上板中温度（0.1℃）PV | A3上板中温度（0.1℃）PV | A4上板中温度（0.1℃）PV | A5上板中温度（0.1℃）PV
[9 empty] | E0_22053 | 上板右温度（0.1℃）PV | A1上板右温度（0.1℃）PV | A2上板右温度（0.1℃）PV | A3上板右温度（0.1℃）PV | A4上板右温度（0.1℃）PV | A5上板右温度（0.1℃）PV
[9 empty] | E0_22054 | 下板左温度（0.1℃）PV | A1下板左温度（0.1℃）PV | A2下板左温度（0.1℃）PV | A3下板左温度（0.1℃）PV | A4下板左温度（0.1℃）PV | A5下板左温度（0.1℃）PV
[9 empty] | E0_22055 | 下板中温度（0.1℃）PV | A1下板中温度（0.1℃）PV | A2下板中温度（0.1℃）PV | A3下板中温度（0.1℃）PV | A4下板中温度（0.1℃）PV | A5下板中温度（0.1℃）PV
[9 empty] | E0_22056 | 下板右温度（0.1℃）PV | A1下板右温度（0.1℃）PV | A2下板右温度（0.1℃）PV | A3下板右温度（0.1℃）PV | A4下板右温度（0.1℃）PV | A5下板右温度（0.1℃）PV
[9 empty] | E0_22057 | 侧板左温度（0.1℃）PV | A1侧板左温度（0.1℃）PV | A2侧板左温度（0.1℃）PV | A3侧板左温度（0.1℃）PV | A4侧板左温度（0.1℃）PV | A5侧板左温度（0.1℃）PV
[9 empty] | E0_22058 | 侧板右温度（0.1℃）PV | A1侧板右温度（0.1℃）PV | A2侧板右温度（0.1℃）PV | A3侧板右温度（0.1℃）PV | A4侧板右温度（0.1℃）PV | A5侧板右温度（0.1℃）PV
[9 empty] | E0_22059 | 预压时间 PV | A1预压时间 PV | A2预压时间 PV | A3预压时间 PV | A4预压时间 PV | A5预压时间 PV
[9 empty] | E0_22060 | 热压时间1（0.1S）PV | A1热压时间1（0.1S）PV | A2热压时间1（0.1S）PV | A3热压时间1（0.1S）PV | A4热压时间1（0.1S）PV | A5热压时间1（0.1S）PV
[9 empty] | E0_22061 | 判定结果 | A1判定结果 | A2判定结果 | A3判定结果 | A4判定结果 | A5判定结果
[9 empty] | E0_22062 |  | A1 | A2 | A3 | A4 | A5
[9 empty] | E0_22063 |  | A1 | A2 | A3 | A4 | A5
[9 empty] | E0_22064 |  | A1 | A2 | A3 | A4 | A5
[9 empty] | E0_22065 |  | A1 | A2 | A3 | A4 | A5
[9 empty] | E0_22066 |  | A1 | A2 | A3 | A4 | A5
[9 empty] | E0_22067 | 预留 | A1预留 | A2预留 | A3预留 | A4预留 | A5预留
[9 empty] | E0_22068 | 预留 | A1预留 | A2预留 | A3预留 | A4预留 | A5预留
[9 empty] | E0_22069 | 预留 | A1预留 | A2预留 | A3预留 | A4预留 | A5预留
[9 empty] | E0_22070 | 上压力（KG/CM2）PV | A1上压力（KG/CM2）PV | A2上压力（KG/CM2）PV | A3上压力（KG/CM2）PV | A4上压力（KG/CM2）PV | A5上压力（KG/CM2）PV
[9 empty] | E0_22071 |  | A1 | A2 | A3 | A4 | A5
[9 empty] | E0_22072 | 下压力（KG/CM2）PV | A1下压力（KG/CM2）PV | A2下压力（KG/CM2）PV | A3下压力（KG/CM2）PV | A4下压力（KG/CM2）PV | A5下压力（KG/CM2）PV
[9 empty] | E0_22073 |  | A1 | A2 | A3 | A4 | A5
[9 empty] | E0_22074 | 左侧压力（KG/CM2）PV | A1左侧压力（KG/CM2）PV | A2左侧压力（KG/CM2）PV | A3左侧压力（KG/CM2）PV | A4左侧压力（KG/CM2）PV | A5左侧压力（KG/CM2）PV
[9 empty] | E0_22075 |  | A1 | A2 | A3 | A4 | A5
[9 empty] | E0_22076 | 右侧压力（KG/CM2）PV | A1右侧压力（KG/CM2）PV | A2右侧压力（KG/CM2）PV | A3右侧压力（KG/CM2）PV | A4右侧压力（KG/CM2）PV | A5右侧压力（KG/CM2）PV
[9 empty] | E0_22077 |  | A1 | A2 | A3 | A4 | A5
[9 empty] | E0_22078 | 电池宽度(um) PV | A1电池宽度(um) PV | A2电池宽度(um) PV | A3电池宽度(um) PV | A4电池宽度(um) PV | A5电池宽度(um) PV
[9 empty] | E0_22079 |  | A1 | A2 | A3 | A4 | A5
[9 empty] | E0_22080 | 电池高度(um) PV | A1电池高度(um) PV | A2电池高度(um) PV | A3电池高度(um) PV | A4电池高度(um) PV | A5电池高度(um) PV
[9 empty] | E0_22081 |  | A1 | A2 | A3 | A4 | A5
[9 empty] | E0_22082 | 预留 | A1预留 | A2预留 | A3预留 | A4预留 | A5预留
[9 empty] | E0_22083 |  | A1 | A2 | A3 | A4 | A5
[9 empty] | E0_22084 |  | A1 | A2 | A3 | A4 | A5
[9 empty] | E0_22085 |  | A1 | A2 | A3 | A4 | A5
[9 empty] | E0_22086 |  | A1 | A2 | A3 | A4 | A5
[9 empty] | E0_22087 |  | A1 | A2 | A3 | A4 | A5
[9 empty] | E0_22088 |  | A1 | A2 | A3 | A4 | A5
[9 empty] | E0_22089 |  | A1 | A2 | A3 | A4 | A5
[9 empty] | E0_22090 | 预留 | A1预留 | A2预留 | A3预留 | A4预留 | A5预留
[9 empty] | E0_22091 |  | A1 | A2 | A3 | A4 | A5
[9 empty] | E0_22092 | 测试电压（V）PV | A1测试电压（V）PV | A2测试电压（V）PV | A3测试电压（V）PV | A4测试电压（V）PV | A5测试电压（V）PV
[9 empty] | E0_22093 |  | A1 | A2 | A3 | A4 | A5
[9 empty] | E0_22094 | 测试时间（S）PV | A1测试时间（S）PV | A2测试时间（S）PV | A3测试时间（S）PV | A4测试时间（S）PV | A5测试时间（S）PV
[9 empty] | E0_22095 |  | A1 | A2 | A3 | A4 | A5
[9 empty] | E0_22096 | 绝缘电阻MΩ | A1绝缘电阻MΩ | A2绝缘电阻MΩ | A3绝缘电阻MΩ | A4绝缘电阻MΩ | A5绝缘电阻MΩ
[9 empty] | E0_22097 |  | A1 | A2 | A3 | A4 | A5
[9 empty] | E0_22098 | 绝缘电阻结果异常代码 | A1绝缘电阻结果异常代码 | A2绝缘电阻结果异常代码 | A3绝缘电阻结果异常代码 | A4绝缘电阻结果异常代码 | A5绝缘电阻结果异常代码
[9 empty] | E0_22099 |  | A1 | A2 | A3 | A4 | A5

## 系统参数地址
E0_10 | 短行程气缸报警延时 | H2.00 | 五层使用
E0_11 | 有料感应异常报警 | H2.01 | 进出料转移分动力
E0_12 | 绝缘测试超时报警时间 | H2.02 | HIP测试气缸使用
E0_13 | 平台手动吹气时间 | H2.03 | 扫码伸缩使用
E0_14 | 冷压吹气时间 | H2.04 | 进料定位升降使用
|  | H2.05 | 下料机器人变距使用
|  | H3.00 | 工位1先放B侧
|  | H3.10 | 控压选择（0位置 1转矩）
|  | H4.00 | 侧压启用 1-启用
|  | H4.01 | 预压启用 1-启用
|  | H4.02 | 侧压最后拨料 1—启用
|  | h4.04 | 电脑屏蔽
|  | h4.05 | 扫码屏蔽
|  | h4.06 | 重复扫码
|  | h4.07 | MES屏蔽

## 伺服手动
|  |  |  | 1# | 进出料横移伺服 |  | 2# | 进出料伸缩伺服 |  | 3# | 进出料横移伺服B |  | 4# | 进出料伸缩伺服B |  | 5# | 正压伺服A |  | 6# | 压板平移伺服A |  | 7# | A1左伺服 |  | 8# | A1右伺服 |  | 9# | A2左伺服 |  | 10# | A2右伺服 |  | 11# | A3左伺服 |  | 12# | A3右伺服 |  | 13# | A4左伺服 |  | 14# | A4右伺服 |  | 15# | 正压伺服B |  | 16# | 压板平移伺服B |  | 17# | B1左伺服 |  | 18# | B1右伺服 |  | 19# | B2左伺服 |  | 20# | B2右伺服 |  | 21# | B3左伺服 |  | 22# | B3右伺服 |  | 23# | B4左伺服 |  | 24# | B4右伺服 |  | 25# | 25#伺服 |  | 26# | 26#伺服 |  | 27# | 27#左伺服 |  | 28# | 接料伺服
|  |  |  | W220.00 | 进出料横移伺服回原点手动(HMI) |  | W222.00 | 进出料伸缩伺服回原点手动(HMI) |  | W224.00 | 进出料横移伺服B回原点手动(HMI) |  | W226.00 | 进出料伸缩伺服B回原点手动(HMI) |  | W228.00 | 正压伺服A回原点手动(HMI) |  | W230.00 | 压板平移伺服A回原点手动(HMI) |  | W232.00 | A1左伺服回原点手动(HMI) |  | W234.00 | A1右伺服回原点手动(HMI) |  | W236.00 | A2左伺服回原点手动(HMI) |  | W238.00 | A2右伺服回原点手动(HMI) |  | W240.00 | A3左伺服回原点手动(HMI) |  | W242.00 | A3右伺服回原点手动(HMI) |  | W244.00 | A4左伺服回原点手动(HMI) |  | W246.00 | A4右伺服回原点手动(HMI) |  | W248.00 | 正压伺服B回原点手动(HMI) |  | W250.00 | 压板平移伺服B回原点手动(HMI) |  | W252.00 | B1左伺服回原点手动(HMI) |  | W254.00 | B1右伺服回原点手动(HMI) |  | W256.00 | B2左伺服回原点手动(HMI) |  | W258.00 | B2右伺服回原点手动(HMI) |  | W260.00 | B3左伺服回原点手动(HMI) |  | W262.00 | B3右伺服回原点手动(HMI) |  | W264.00 | B4左伺服回原点手动(HMI) |  | W266.00 | B4右伺服回原点手动(HMI) |  | W268.00 | 25#伺服回原点手动(HMI) |  | W270.00 | 26#伺服回原点手动(HMI) |  | W272.00 | 27#左伺服回原点手动(HMI) |  | W274.00 | 接料伺服回原点手动(HMI)
接料伺服0.75KW | MS1H4-75B30CB-A331Z |  |  | W220.01 | 进出料横移伺服错误清除(HMI) |  | W222.01 | 进出料伸缩伺服错误清除(HMI) |  | W224.01 | 进出料横移伺服B错误清除(HMI) |  | W226.01 | 进出料伸缩伺服B错误清除(HMI) |  | W228.01 | 正压伺服A错误清除(HMI) |  | W230.01 | 压板平移伺服A错误清除(HMI) |  | W232.01 | A1左伺服错误清除(HMI) |  | W234.01 | A1右伺服错误清除(HMI) |  | W236.01 | A2左伺服错误清除(HMI) |  | W238.01 | A2右伺服错误清除(HMI) |  | W240.01 | A3左伺服错误清除(HMI) |  | W242.01 | A3右伺服错误清除(HMI) |  | W244.01 | A4左伺服错误清除(HMI) |  | W246.01 | A4右伺服错误清除(HMI) |  | W248.01 | 正压伺服B错误清除(HMI) |  | W250.01 | 压板平移伺服B错误清除(HMI) |  | W252.01 | B1左伺服错误清除(HMI) |  | W254.01 | B1右伺服错误清除(HMI) |  | W256.01 | B2左伺服错误清除(HMI) |  | W258.01 | B2右伺服错误清除(HMI) |  | W260.01 | B3左伺服错误清除(HMI) |  | W262.01 | B3右伺服错误清除(HMI) |  | W264.01 | B4左伺服错误清除(HMI) |  | W266.01 | B4右伺服错误清除(HMI) |  | W268.01 | 25#伺服错误清除(HMI) |  | W270.01 | 26#伺服错误清除(HMI) |  | W272.01 | 27#左伺服错误清除(HMI) |  | W274.01 | 接料伺服错误清除(HMI)
|  |  |  | W220.02 | 进出料横移伺服JOG高速(HMI) |  | W222.02 | 进出料伸缩伺服JOG高速(HMI) |  | W224.02 | 进出料横移伺服BJOG高速(HMI) |  | W226.02 | 进出料伸缩伺服BJOG高速(HMI) |  | W228.02 | 正压伺服AJOG高速(HMI) |  | W230.02 | 压板平移伺服AJOG高速(HMI) |  | W232.02 | A1左伺服JOG高速(HMI) |  | W234.02 | A1右伺服JOG高速(HMI) |  | W236.02 | A2左伺服JOG高速(HMI) |  | W238.02 | A2右伺服JOG高速(HMI) |  | W240.02 | A3左伺服JOG高速(HMI) |  | W242.02 | A3右伺服JOG高速(HMI) |  | W244.02 | A4左伺服JOG高速(HMI) |  | W246.02 | A4右伺服JOG高速(HMI) |  | W248.02 | 正压伺服BJOG高速(HMI) |  | W250.02 | 压板平移伺服BJOG高速(HMI) |  | W252.02 | B1左伺服JOG高速(HMI) |  | W254.02 | B1右伺服JOG高速(HMI) |  | W256.02 | B2左伺服JOG高速(HMI) |  | W258.02 | B2右伺服JOG高速(HMI) |  | W260.02 | B3左伺服JOG高速(HMI) |  | W262.02 | B3右伺服JOG高速(HMI) |  | W264.02 | B4左伺服JOG高速(HMI) |  | W266.02 | B4右伺服JOG高速(HMI) |  | W268.02 | 25#伺服JOG高速(HMI) |  | W270.02 | 26#伺服JOG高速(HMI) |  | W272.02 | 27#左伺服JOG高速(HMI) |  | W274.02 | 接料伺服JOG高速(HMI)
进出料横移伺服A | 1.8KW |  |  | W220.03 | 进出料横移伺服JOG低速（（HMI） |  | W222.03 | 进出料伸缩伺服JOG低速（（HMI） |  | W224.03 | 进出料横移伺服BJOG低速（（HMI） |  | W226.03 | 进出料伸缩伺服BJOG低速（（HMI） |  | W228.03 | 正压伺服AJOG低速（（HMI） |  | W230.03 | 压板平移伺服AJOG低速（（HMI） |  | W232.03 | A1左伺服JOG低速（（HMI） |  | W234.03 | A1右伺服JOG低速（（HMI） |  | W236.03 | A2左伺服JOG低速（（HMI） |  | W238.03 | A2右伺服JOG低速（（HMI） |  | W240.03 | A3左伺服JOG低速（（HMI） |  | W242.03 | A3右伺服JOG低速（（HMI） |  | W244.03 | A4左伺服JOG低速（（HMI） |  | W246.03 | A4右伺服JOG低速（（HMI） |  | W248.03 | 正压伺服BJOG低速（（HMI） |  | W250.03 | 压板平移伺服BJOG低速（（HMI） |  | W252.03 | B1左伺服JOG低速（（HMI） |  | W254.03 | B1右伺服JOG低速（（HMI） |  | W256.03 | B2左伺服JOG低速（（HMI） |  | W258.03 | B2右伺服JOG低速（（HMI） |  | W260.03 | B3左伺服JOG低速（（HMI） |  | W262.03 | B3右伺服JOG低速（（HMI） |  | W264.03 | B4左伺服JOG低速（（HMI） |  | W266.03 | B4右伺服JOG低速（（HMI） |  | W268.03 | 25#伺服JOG低速（（HMI） |  | W270.03 | 26#伺服JOG低速（（HMI） |  | W272.03 | 27#左伺服JOG低速（（HMI） |  | W274.03 | 接料伺服JOG低速（（HMI）
进出料伸缩伺服A | 0.75 |  |  | W220.04 | 进出料横移伺服JOG+（HMI） |  | W222.04 | 进出料伸缩伺服JOG+（HMI） |  | W224.04 | 进出料横移伺服BJOG+（HMI） |  | W226.04 | 进出料伸缩伺服BJOG+（HMI） |  | W228.04 | 正压伺服AJOG+（HMI） |  | W230.04 | 压板平移伺服AJOG+（HMI） |  | W232.04 | A1左伺服JOG+（HMI） |  | W234.04 | A1右伺服JOG+（HMI） |  | W236.04 | A2左伺服JOG+（HMI） |  | W238.04 | A2右伺服JOG+（HMI） |  | W240.04 | A3左伺服JOG+（HMI） |  | W242.04 | A3右伺服JOG+（HMI） |  | W244.04 | A4左伺服JOG+（HMI） |  | W246.04 | A4右伺服JOG+（HMI） |  | W248.04 | 正压伺服BJOG+（HMI） |  | W250.04 | 压板平移伺服BJOG+（HMI） |  | W252.04 | B1左伺服JOG+（HMI） |  | W254.04 | B1右伺服JOG+（HMI） |  | W256.04 | B2左伺服JOG+（HMI） |  | W258.04 | B2右伺服JOG+（HMI） |  | W260.04 | B3左伺服JOG+（HMI） |  | W262.04 | B3右伺服JOG+（HMI） |  | W264.04 | B4左伺服JOG+（HMI） |  | W266.04 | B4右伺服JOG+（HMI） |  | W268.04 | 25#伺服JOG+（HMI） |  | W270.04 | 26#伺服JOG+（HMI） |  | W272.04 | 27#左伺服JOG+（HMI） |  | W274.04 | 接料伺服JOG+（HMI）
进出料横移伺服B | 1.8KW |  |  | W220.05 | 进出料横移伺服JOG-（HMI） |  | W222.05 | 进出料伸缩伺服JOG-（HMI） |  | W224.05 | 进出料横移伺服BJOG-（HMI） |  | W226.05 | 进出料伸缩伺服BJOG-（HMI） |  | W228.05 | 正压伺服AJOG-（HMI） |  | W230.05 | 压板平移伺服AJOG-（HMI） |  | W232.05 | A1左伺服JOG-（HMI） |  | W234.05 | A1右伺服JOG-（HMI） |  | W236.05 | A2左伺服JOG-（HMI） |  | W238.05 | A2右伺服JOG-（HMI） |  | W240.05 | A3左伺服JOG-（HMI） |  | W242.05 | A3右伺服JOG-（HMI） |  | W244.05 | A4左伺服JOG-（HMI） |  | W246.05 | A4右伺服JOG-（HMI） |  | W248.05 | 正压伺服BJOG-（HMI） |  | W250.05 | 压板平移伺服BJOG-（HMI） |  | W252.05 | B1左伺服JOG-（HMI） |  | W254.05 | B1右伺服JOG-（HMI） |  | W256.05 | B2左伺服JOG-（HMI） |  | W258.05 | B2右伺服JOG-（HMI） |  | W260.05 | B3左伺服JOG-（HMI） |  | W262.05 | B3右伺服JOG-（HMI） |  | W264.05 | B4左伺服JOG-（HMI） |  | W266.05 | B4右伺服JOG-（HMI） |  | W268.05 | 25#伺服JOG-（HMI） |  | W270.05 | 26#伺服JOG-（HMI） |  | W272.05 | 27#左伺服JOG-（HMI） |  | W274.05 | 接料伺服JOG-（HMI）
进出料伸缩伺服B | 0.75 |  |  | W220.06 | 进出料横移伺服平台进出料位设置（HMI） |  | W222.06 | 进出料伸缩伺服初始位设置（HMI） |  | W224.06 | 进出料横移伺服B进料位设置（HMI） |  | W226.06 | 进出料伸缩伺服B初始位设置（HMI） |  | W228.06 | 正压伺服A初始位设置（HMI） |  | W230.06 | 压板平移伺服AA面取放位设置（HMI） |  | W232.06 | A1左伺服待机位设置（HMI） |  | W234.06 | A1右伺服待机位设置（HMI） |  | W236.06 | A2左伺服待机位设置（HMI） |  | W238.06 | A2右伺服待机位设置（HMI） |  | W240.06 | A3左伺服待机位设置（HMI） |  | W242.06 | A3右伺服待机位设置（HMI） |  | W244.06 | A4左伺服待机位设置（HMI） |  | W246.06 | A4右伺服待机位设置（HMI） |  | W248.06 | 正压伺服B初始位设置（HMI） |  | W250.06 | 压板平移伺服BA面取放位设置（HMI） |  | W252.06 | B1左伺服待机位设置（HMI） |  | W254.06 | B1右伺服待机位设置（HMI） |  | W256.06 | B2左伺服待机位设置（HMI） |  | W258.06 | B2右伺服待机位设置（HMI） |  | W260.06 | B3左伺服待机位设置（HMI） |  | W262.06 | B3右伺服待机位设置（HMI） |  | W264.06 | B4左伺服待机位设置（HMI） |  | W266.06 | B4右伺服待机位设置（HMI） |  | W268.06 | 25#伺服位置1设置（HMI） |  | W270.06 | 26#伺服位置1设置（HMI） |  | W272.06 | 27#左伺服位置1设置（HMI） |  | W274.06 | 接料伺服出料位设置（HMI）
|  |  |  | W220.07 | 进出料横移伺服热压A放料位设置（HMI） |  | W222.07 | 进出料伸缩伺服平台取料位设置（HMI） |  | W224.07 | 进出料横移伺服B进料等待位设置（HMI） |  | W226.07 | 进出料伸缩伺服B平台取料位设置（HMI） |  | W228.07 | 正压伺服A减速位设置（HMI） |  | W230.07 | 压板平移伺服AB面取放位设置（HMI） |  | W232.07 | A1左伺服拨料位设置（HMI） |  | W234.07 | A1右伺服拨料退回位设置（HMI） |  | W236.07 | A2左伺服拨料退回位设置（HMI） |  | W238.07 | A2右伺服拨料退回位设置（HMI） |  | W240.07 | A3左伺服拨料退回位设置（HMI） |  | W242.07 | A3右伺服拨料退回位设置（HMI） |  | W244.07 | A4左伺服拨料退回位设置（HMI） |  | W246.07 | A4右伺服拨料退回位设置（HMI） |  | W248.07 | 正压伺服B减速位设置（HMI） |  | W250.07 | 压板平移伺服BB面取放位设置（HMI） |  | W252.07 | B1左伺服拨料退回位设置（HMI） |  | W254.07 | B1右伺服拨料退回位设置（HMI） |  | W256.07 | B2左伺服拨料退回位设置（HMI） |  | W258.07 | B2右伺服拨料退回位设置（HMI） |  | W260.07 | B3左伺服拨料退回位设置（HMI） |  | W262.07 | B3右伺服拨料退回位设置（HMI） |  | W264.07 | B4左伺服拨料退回位设置（HMI） |  | W266.07 | B4右伺服拨料退回位设置（HMI） |  | W268.07 | 25#伺服位置2设置（HMI） |  | W270.07 | 26#伺服位置2设置（HMI） |  | W272.07 | 27#左伺服位置2设置（HMI） |  | W274.07 | 接料伺服接料位设置（HMI）
正压伺服 |  |  |  | W220.08 | 进出料横移伺服热压A取料位设置（HMI） |  | W222.08 | 进出料伸缩伺服热压取放位设置（HMI） |  | W224.08 | 进出料横移伺服B上料位A设置（HMI） |  | W226.08 | 进出料伸缩伺服B热压取放位设置（HMI） |  | W228.08 | 正压伺服A等距热压位设置（HMI） |  | W230.08 | 压板平移伺服A位置3设置（HMI） |  | W232.08 | A1左伺服减速位设置（HMI） |  | W234.08 | A1右伺服拨料位设置（HMI） |  | W236.08 | A2左伺服拨料位设置（HMI） |  | W238.08 | A2右伺服拨料位设置（HMI） |  | W240.08 | A3左伺服拨料位设置（HMI） |  | W242.08 | A3右伺服拨料位设置（HMI） |  | W244.08 | A4左伺服拨料位设置（HMI） |  | W246.08 | A4右伺服拨料位设置（HMI） |  | W248.08 | 正压伺服B等距热压位设置（HMI） |  | W250.08 | 压板平移伺服B位置3设置（HMI） |  | W252.08 | B1左伺服拨料位设置（HMI） |  | W254.08 | B1右伺服拨料位设置（HMI） |  | W256.08 | B2左伺服拨料位设置（HMI） |  | W258.08 | B2右伺服拨料位设置（HMI） |  | W260.08 | B3左伺服拨料位设置（HMI） |  | W262.08 | B3右伺服拨料位设置（HMI） |  | W264.08 | B4左伺服拨料位设置（HMI） |  | W266.08 | B4右伺服拨料位设置（HMI） |  | W268.08 | 25#伺服位置3设置（HMI） |  | W270.08 | 26#伺服位置3设置（HMI） |  | W272.08 | 27#左伺服位置3设置（HMI） |  | W274.08 | 接料伺服位置3设置（HMI）
|  |  |  | W220.09 | 进出料横移伺服热压B放料位设置（HMI） |  | W222.09 | 进出料伸缩伺服位置4设置（HMI） |  | W224.09 | 进出料横移伺服B上料位B设置（HMI） |  | W226.09 | 进出料伸缩伺服B平台放料位设置（HMI） |  | W228.09 | 正压伺服A预压退回位设置（HMI） |  | W230.09 | 压板平移伺服A位置4设置（HMI） |  | W232.09 | A1左伺服减速位设置（HMI） |  | W234.09 | A1右伺服减速位设置（HMI） |  | W236.09 | A2左伺服减速位设置（HMI） |  | W238.09 | A2右伺服减速位设置（HMI） |  | W240.09 | A3左伺服减速位设置（HMI） |  | W242.09 | A3右伺服减速位设置（HMI） |  | W244.09 | A4左伺服减速位设置（HMI） |  | W246.09 | A4右伺服减速位设置（HMI） |  | W248.09 | 正压伺服B预压退回位设置（HMI） |  | W250.09 | 压板平移伺服B位置4设置（HMI） |  | W252.09 | B1左伺服减速位设置（HMI） |  | W254.09 | B1右伺服减速位设置（HMI） |  | W256.09 | B2左伺服减速位设置（HMI） |  | W258.09 | B2右伺服减速位设置（HMI） |  | W260.09 | B3左伺服减速位设置（HMI） |  | W262.09 | B3右伺服减速位设置（HMI） |  | W264.09 | B4左伺服减速位设置（HMI） |  | W266.09 | B4右伺服减速位设置（HMI） |  | W268.09 | 25#伺服位置4设置（HMI） |  | W270.09 | 26#伺服位置4设置（HMI） |  | W272.09 | 27#左伺服位置4设置（HMI） |  | W274.09 | 接料伺服位置4设置（HMI）
|  |  |  | W220.10 | 进出料横移伺服热压B取料位设置（HMI） |  | W222.10 | 进出料伸缩伺服位置5设置（HMI） |  | W224.10 | 进出料横移伺服B下料位A设置（HMI） |  | W226.10 | 进出料伸缩伺服B位置5设置（HMI） |  | W228.10 | 正压伺服AMASK测试位设置（HMI） |  | W230.10 | 压板平移伺服A位置5设置（HMI） |  | W232.10 | A1左伺服等距热压位设置（HMI） |  | W234.10 | A1右伺服等距热压位设置（HMI） |  | W236.10 | A2左伺服等距热压位设置（HMI） |  | W238.10 | A2右伺服等距热压位设置（HMI） |  | W240.10 | A3左伺服等距热压位设置（HMI） |  | W242.10 | A3右伺服等距热压位设置（HMI） |  | W244.10 | A4左伺服等距热压位设置（HMI） |  | W246.10 | A4右伺服等距热压位设置（HMI） |  | W248.10 | 正压伺服BMASK测试位设置（HMI） |  | W250.10 | 压板平移伺服B位置5设置（HMI） |  | W252.10 | B1左伺服等距热压位设置（HMI） |  | W254.10 | B1右伺服等距热压位设置（HMI） |  | W256.10 | B2左伺服等距热压位设置（HMI） |  | W258.10 | B2右伺服等距热压位设置（HMI） |  | W260.10 | B3左伺服等距热压位设置（HMI） |  | W262.10 | B3右伺服等距热压位设置（HMI） |  | W264.10 | B4左伺服等距热压位设置（HMI） |  | W266.10 | B4右伺服等距热压位设置（HMI） |  | W268.10 | 25#伺服位置5设置（HMI） |  | W270.10 | 26#伺服位置5设置（HMI） |  | W272.10 | 27#左伺服位置5设置（HMI） |  | W274.10 | 接料伺服位置5设置（HMI）
正压伺服 | 7KW带刹车 | 2 |  | W220.11 | 进出料横移伺服热压C放料位设置（HMI） |  | W222.11 | 进出料伸缩伺服位置6设置（HMI） |  | W224.11 | 进出料横移伺服B下料位B设置（HMI） |  | W226.11 | 进出料伸缩伺服B位置6设置（HMI） |  | W228.11 | 正压伺服A位置6设置（HMI） |  | W230.11 | 压板平移伺服A位置6设置（HMI） |  | W232.11 | A1左伺服位置6设置（HMI） |  | W234.11 | A1右伺服位置6设置（HMI） |  | W236.11 | A2左伺服位置6设置（HMI） |  | W238.11 | A2右伺服位置6设置（HMI） |  | W240.11 | A3左伺服位置6设置（HMI） |  | W242.11 | A3右伺服位置6设置（HMI） |  | W244.11 | A4左伺服位置6设置（HMI） |  | W246.11 | A4右伺服位置6设置（HMI） |  | W248.11 | 正压伺服B位置6设置（HMI） |  | W250.11 | 压板平移伺服B位置6设置（HMI） |  | W252.11 | B1左伺服位置6设置（HMI） |  | W254.11 | B1右伺服位置6设置（HMI） |  | W256.11 | B2左伺服位置6设置（HMI） |  | W258.11 | B2右伺服位置6设置（HMI） |  | W260.11 | B3左伺服位置6设置（HMI） |  | W262.11 | B3右伺服位置6设置（HMI） |  | W264.11 | B4左伺服位置6设置（HMI） |  | W266.11 | B4右伺服位置6设置（HMI） |  | W268.11 | 25#伺服位置6设置（HMI） |  | W270.11 | 26#伺服位置6设置（HMI） |  | W272.11 | 27#左伺服位置6设置（HMI） |  | W274.11 | 接料伺服位置6设置（HMI）
压板平移伺服 | 1.8KW | 2 |  | W220.12 | 进出料横移伺服热压C取料位设置（HMI） |  | W222.12 | 进出料伸缩伺服位置7设置（HMI） |  | W224.12 | 进出料横移伺服B出料等待位设置（HMI） |  | W226.12 | 进出料伸缩伺服B位置7设置（HMI） |  | W228.12 | 正压伺服A位置7设置（HMI） |  | W230.12 | 压板平移伺服A位置7设置（HMI） |  | W232.12 | A1左伺服位置7设置（HMI） |  | W234.12 | A1右伺服位置7设置（HMI） |  | W236.12 | A2左伺服位置7设置（HMI） |  | W238.12 | A2右伺服位置7设置（HMI） |  | W240.12 | A3左伺服位置7设置（HMI） |  | W242.12 | A3右伺服位置7设置（HMI） |  | W244.12 | A4左伺服位置7设置（HMI） |  | W246.12 | A4右伺服位置7设置（HMI） |  | W248.12 | 正压伺服B位置7设置（HMI） |  | W250.12 | 压板平移伺服B位置7设置（HMI） |  | W252.12 | B1左伺服位置7设置（HMI） |  | W254.12 | B1右伺服位置7设置（HMI） |  | W256.12 | B2左伺服位置7设置（HMI） |  | W258.12 | B2右伺服位置7设置（HMI） |  | W260.12 | B3左伺服位置7设置（HMI） |  | W262.12 | B3右伺服位置7设置（HMI） |  | W264.12 | B4左伺服位置7设置（HMI） |  | W266.12 | B4右伺服位置7设置（HMI） |  | W268.12 | 25#伺服位置7设置（HMI） |  | W270.12 | 26#伺服位置7设置（HMI） |  | W272.12 | 27#左伺服位置7设置（HMI） |  | W274.12 | 接料伺服位置7设置（HMI）
|  |  |  | W220.13 | 进出料横移伺服出料位设置（HMI） |  | W222.13 | 进出料伸缩伺服位置8设置（HMI） |  | W224.13 | 进出料横移伺服B出料位设置（HMI） |  | W226.13 | 进出料伸缩伺服B位置8设置（HMI） |  | W228.13 | 正压伺服A位置8设置（HMI） |  | W230.13 | 压板平移伺服A位置8设置（HMI） |  | W232.13 | A1左伺服位置8设置（HMI） |  | W234.13 | A1右伺服位置8设置（HMI） |  | W236.13 | A2左伺服位置8设置（HMI） |  | W238.13 | A2右伺服位置8设置（HMI） |  | W240.13 | A3左伺服位置8设置（HMI） |  | W242.13 | A3右伺服位置8设置（HMI） |  | W244.13 | A4左伺服位置8设置（HMI） |  | W246.13 | A4右伺服位置8设置（HMI） |  | W248.13 | 正压伺服B位置8设置（HMI） |  | W250.13 | 压板平移伺服B位置8设置（HMI） |  | W252.13 | B1左伺服位置8设置（HMI） |  | W254.13 | B1右伺服位置8设置（HMI） |  | W256.13 | B2左伺服位置8设置（HMI） |  | W258.13 | B2右伺服位置8设置（HMI） |  | W260.13 | B3左伺服位置8设置（HMI） |  | W262.13 | B3右伺服位置8设置（HMI） |  | W264.13 | B4左伺服位置8设置（HMI） |  | W266.13 | B4右伺服位置8设置（HMI） |  | W268.13 | 25#伺服位置8设置（HMI） |  | W270.13 | 26#伺服位置8设置（HMI） |  | W272.13 | 27#左伺服位置8设置（HMI） |  | W274.13 | 接料伺服位置8设置（HMI）
侧压伺服 | 0.75 | 16 |  | W220.14 | 进出料横移伺服位置9设置（HMI） |  | W222.14 | 进出料伸缩伺服位置9设置（HMI） |  | W224.14 | 进出料横移伺服B位置9设置（HMI） |  | W226.14 | 进出料伸缩伺服B位置9设置（HMI） |  | W228.14 | 正压伺服A位置9设置（HMI） |  | W230.14 | 压板平移伺服A位置9设置（HMI） |  | W232.14 | A1左伺服位置9设置（HMI） |  | W234.14 | A1右伺服位置9设置（HMI） |  | W236.14 | A2左伺服位置9设置（HMI） |  | W238.14 | A2右伺服位置9设置（HMI） |  | W240.14 | A3左伺服位置9设置（HMI） |  | W242.14 | A3右伺服位置9设置（HMI） |  | W244.14 | A4左伺服位置9设置（HMI） |  | W246.14 | A4右伺服位置9设置（HMI） |  | W248.14 | 正压伺服B位置9设置（HMI） |  | W250.14 | 压板平移伺服B位置9设置（HMI） |  | W252.14 | B1左伺服位置9设置（HMI） |  | W254.14 | B1右伺服位置9设置（HMI） |  | W256.14 | B2左伺服位置9设置（HMI） |  | W258.14 | B2右伺服位置9设置（HMI） |  | W260.14 | B3左伺服位置9设置（HMI） |  | W262.14 | B3右伺服位置9设置（HMI） |  | W264.14 | B4左伺服位置9设置（HMI） |  | W266.14 | B4右伺服位置9设置（HMI） |  | W268.14 | 25#伺服位置9设置（HMI） |  | W270.14 | 26#伺服位置9设置（HMI） |  | W272.14 | 27#左伺服位置9设置（HMI） |  | W274.14 | 接料伺服位置9设置（HMI）
|  |  |  | W220.15 | 进出料横移伺服位置10设置（HMI） |  | W222.15 | 进出料伸缩伺服位置10设置（HMI） |  | W224.15 | 进出料横移伺服B位置10设置（HMI） |  | W226.15 | 进出料伸缩伺服B位置10设置（HMI） |  | W228.15 | 正压伺服A位置10设置（HMI） |  | W230.15 | 压板平移伺服A位置10设置（HMI） |  | W232.15 | A1左伺服位置10设置（HMI） |  | W234.15 | A1右伺服位置10设置（HMI） |  | W236.15 | A2左伺服位置10设置（HMI） |  | W238.15 | A2右伺服位置10设置（HMI） |  | W240.15 | A3左伺服位置10设置（HMI） |  | W242.15 | A3右伺服位置10设置（HMI） |  | W244.15 | A4左伺服位置10设置（HMI） |  | W246.15 | A4右伺服位置10设置（HMI） |  | W248.15 | 正压伺服B位置10设置（HMI） |  | W250.15 | 压板平移伺服B位置10设置（HMI） |  | W252.15 | B1左伺服位置10设置（HMI） |  | W254.15 | B1右伺服位置10设置（HMI） |  | W256.15 | B2左伺服位置10设置（HMI） |  | W258.15 | B2右伺服位置10设置（HMI） |  | W260.15 | B3左伺服位置10设置（HMI） |  | W262.15 | B3右伺服位置10设置（HMI） |  | W264.15 | B4左伺服位置10设置（HMI） |  | W266.15 | B4右伺服位置10设置（HMI） |  | W268.15 | 25#伺服位置10设置（HMI） |  | W270.15 | 26#伺服位置10设置（HMI） |  | W272.15 | 27#左伺服位置10设置（HMI） |  | W274.15 | 接料伺服位置10设置（HMI）
|  |  | 平台进出料位 | W221.00 | 进出料横移伺服平台进出料位手动(HMI) | 初始位 | W223.00 | 进出料伸缩伺服初始位手动(HMI) | 进料位 | W225.00 | 进出料横移伺服B进料位手动(HMI) | 初始位 | W227.00 | 进出料伸缩伺服B初始位手动(HMI) | 初始位 | W229.00 | 正压伺服A初始位手动(HMI) | A面取放位 | W231.00 | 压板平移伺服AA面取放位手动(HMI) | 待机位 | W233.00 | A1左伺服待机位手动(HMI) | 待机位 | W235.00 | A1右伺服待机位手动(HMI) | 待机位 | W237.00 | A2左伺服待机位手动(HMI) | 待机位 | W239.00 | A2右伺服待机位手动(HMI) | 待机位 | W241.00 | A3左伺服待机位手动(HMI) | 待机位 | W243.00 | A3右伺服待机位手动(HMI) | 待机位 | W245.00 | A4左伺服待机位手动(HMI) | 待机位 | W247.00 | A4右伺服待机位手动(HMI) | 初始位 | W249.00 | 正压伺服B初始位手动(HMI) | A面取放位 | W251.00 | 压板平移伺服BA面取放位手动(HMI) | 待机位 | W253.00 | B1左伺服待机位手动(HMI) | 待机位 | W255.00 | B1右伺服待机位手动(HMI) | 待机位 | W257.00 | B2左伺服待机位手动(HMI) | 待机位 | W259.00 | B2右伺服待机位手动(HMI) | 待机位 | W261.00 | B3左伺服待机位手动(HMI) | 待机位 | W263.00 | B3右伺服待机位手动(HMI) | 待机位 | W265.00 | B4左伺服待机位手动(HMI) | 待机位 | W267.00 | B4右伺服待机位手动(HMI) | 位置1 | W269.00 | 25#伺服位置1手动(HMI) | 位置1 | W271.00 | 26#伺服位置1手动(HMI) | 位置1 | W273.00 | 27#左伺服位置1手动(HMI) | 出料位 | W275.00 | 接料伺服出料位手动(HMI)
|  |  | 热压A放料位 | W221.01 | 进出料横移伺服热压A放料位手动(HMI) | 平台取料位 | W223.01 | 进出料伸缩伺服平台取料位手动(HMI) | 进料等待位 | W225.01 | 进出料横移伺服B进料等待位手动(HMI) | 平台取料位 | W227.01 | 进出料伸缩伺服B平台取料位手动(HMI) | 减速位 | W229.01 | 正压伺服A减速位手动(HMI) | B面取放位 | W231.01 | 压板平移伺服AB面取放位手动(HMI) | 拨料退回位 | W233.01 | A1左伺服拨料位手动(HMI) | 拨料退回位 | W235.01 | A1右伺服拨料退回位手动(HMI) | 拨料退回位 | W237.01 | A2左伺服拨料退回位手动(HMI) | 拨料退回位 | W239.01 | A2右伺服拨料退回位手动(HMI) | 拨料退回位 | W241.01 | A3左伺服拨料退回位手动(HMI) | 拨料退回位 | W243.01 | A3右伺服拨料退回位手动(HMI) | 拨料退回位 | W245.01 | A4左伺服拨料退回位手动(HMI) | 拨料退回位 | W247.01 | A4右伺服拨料退回位手动(HMI) | 减速位 | W249.01 | 正压伺服B减速位手动(HMI) | B面取放位 | W251.01 | 压板平移伺服BB面取放位手动(HMI) | 拨料退回位 | W253.01 | B1左伺服拨料退回位手动(HMI) | 拨料退回位 | W255.01 | B1右伺服拨料退回位手动(HMI) | 拨料退回位 | W257.01 | B2左伺服拨料退回位手动(HMI) | 拨料退回位 | W259.01 | B2右伺服拨料退回位手动(HMI) | 拨料退回位 | W261.01 | B3左伺服拨料退回位手动(HMI) | 拨料退回位 | W263.01 | B3右伺服拨料退回位手动(HMI) | 拨料退回位 | W265.01 | B4左伺服拨料退回位手动(HMI) | 拨料退回位 | W267.01 | B4右伺服拨料退回位手动(HMI) | 位置2 | W269.01 | 25#伺服位置2手动(HMI) | 位置2 | W271.01 | 26#伺服位置2手动(HMI) | 位置2 | W273.01 | 27#左伺服位置2手动(HMI) | 接料位 | W275.01 | 接料伺服接料位手动(HMI)
|  |  | 热压A取料位 | W221.02 | 进出料横移伺服热压A取料位手动(HMI) | 热压取放位 | W223.02 | 进出料伸缩伺服热压取放位手动(HMI) | 上料位A | W225.02 | 进出料横移伺服B上料位A手动(HMI) | 热压取放位 | W227.02 | 进出料伸缩伺服B热压取放位手动(HMI) | 等距热压位 | W229.02 | 正压伺服A等距热压位手动(HMI) | 位置3 | W231.02 | 压板平移伺服A位置3手动(HMI) | 拨料位 | W233.02 | A1左伺服减速位手动(HMI) | 拨料位 | W235.02 | A1右伺服拨料位手动(HMI) | 拨料位 | W237.02 | A2左伺服拨料位手动(HMI) | 拨料位 | W239.02 | A2右伺服拨料位手动(HMI) | 拨料位 | W241.02 | A3左伺服拨料位手动(HMI) | 拨料位 | W243.02 | A3右伺服拨料位手动(HMI) | 拨料位 | W245.02 | A4左伺服拨料位手动(HMI) | 拨料位 | W247.02 | A4右伺服拨料位手动(HMI) | 等距热压位 | W249.02 | 正压伺服B等距热压位手动(HMI) | 位置3 | W251.02 | 压板平移伺服B位置3手动(HMI) | 拨料位 | W253.02 | B1左伺服拨料位手动(HMI) | 拨料位 | W255.02 | B1右伺服拨料位手动(HMI) | 拨料位 | W257.02 | B2左伺服拨料位手动(HMI) | 拨料位 | W259.02 | B2右伺服拨料位手动(HMI) | 拨料位 | W261.02 | B3左伺服拨料位手动(HMI) | 拨料位 | W263.02 | B3右伺服拨料位手动(HMI) | 拨料位 | W265.02 | B4左伺服拨料位手动(HMI) | 拨料位 | W267.02 | B4右伺服拨料位手动(HMI) | 位置3 | W269.02 | 25#伺服位置3手动(HMI) | 位置3 | W271.02 | 26#伺服位置3手动(HMI) | 位置3 | W273.02 | 27#左伺服位置3手动(HMI) | 位置3 | W275.02 | 接料伺服位置3手动(HMI)
|  |  | 热压B放料位 | W221.03 | 进出料横移伺服热压B放料位手动(HMI) | 位置4 | W223.03 | 进出料伸缩伺服位置4手动(HMI) | 上料位B | W225.03 | 进出料横移伺服B上料位B手动(HMI) | 平台放料位 | W227.03 | 进出料伸缩伺服B平台放料位手动(HMI) | 预压退回位 | W229.03 | 正压伺服A预压退回位手动(HMI) | 位置4 | W231.03 | 压板平移伺服A位置4手动(HMI) | 减速位 | W233.03 | A1左伺服减速位手动(HMI) | 减速位 | W235.03 | A1右伺服减速位手动(HMI) | 减速位 | W237.03 | A2左伺服减速位手动(HMI) | 减速位 | W239.03 | A2右伺服减速位手动(HMI) | 减速位 | W241.03 | A3左伺服减速位手动(HMI) | 减速位 | W243.03 | A3右伺服减速位手动(HMI) | 减速位 | W245.03 | A4左伺服减速位手动(HMI) | 减速位 | W247.03 | A4右伺服减速位手动(HMI) | 预压退回位 | W249.03 | 正压伺服B预压退回位手动(HMI) | 位置4 | W251.03 | 压板平移伺服B位置4手动(HMI) | 减速位 | W253.03 | B1左伺服减速位手动(HMI) | 减速位 | W255.03 | B1右伺服减速位手动(HMI) | 减速位 | W257.03 | B2左伺服减速位手动(HMI) | 减速位 | W259.03 | B2右伺服减速位手动(HMI) | 减速位 | W261.03 | B3左伺服减速位手动(HMI) | 减速位 | W263.03 | B3右伺服减速位手动(HMI) | 减速位 | W265.03 | B4左伺服减速位手动(HMI) | 减速位 | W267.03 | B4右伺服减速位手动(HMI) | 位置4 | W269.03 | 25#伺服位置4手动(HMI) | 位置4 | W271.03 | 26#伺服位置4手动(HMI) | 位置4 | W273.03 | 27#左伺服位置4手动(HMI) | 位置4 | W275.03 | 接料伺服位置4手动(HMI)
轴1 | 进出料横移伺服A |  | 热压B取料位 | W221.04 | 进出料横移伺服热压B取料位手动(HMI) | 位置5 | W223.04 | 进出料伸缩伺服位置5手动(HMI) | 下料位A | W225.04 | 进出料横移伺服B下料位A手动(HMI) | 位置5 | W227.04 | 进出料伸缩伺服B位置5手动(HMI) | MASK测试位 | W229.04 | 正压伺服AMASK测试位手动(HMI) | 位置5 | W231.04 | 压板平移伺服A位置5手动(HMI) | 等距热压位 | W233.04 | A1左伺服等距热压位手动(HMI) | 等距热压位 | W235.04 | A1右伺服等距热压位手动(HMI) | 等距热压位 | W237.04 | A2左伺服等距热压位手动(HMI) | 等距热压位 | W239.04 | A2右伺服等距热压位手动(HMI) | 等距热压位 | W241.04 | A3左伺服等距热压位手动(HMI) | 等距热压位 | W243.04 | A3右伺服等距热压位手动(HMI) | 等距热压位 | W245.04 | A4左伺服等距热压位手动(HMI) | 等距热压位 | W247.04 | A4右伺服等距热压位手动(HMI) | MASK测试位 | W249.04 | 正压伺服BMASK测试位手动(HMI) | 位置5 | W251.04 | 压板平移伺服B位置5手动(HMI) | 等距热压位 | W253.04 | B1左伺服等距热压位手动(HMI) | 等距热压位 | W255.04 | B1右伺服等距热压位手动(HMI) | 等距热压位 | W257.04 | B2左伺服等距热压位手动(HMI) | 等距热压位 | W259.04 | B2右伺服等距热压位手动(HMI) | 等距热压位 | W261.04 | B3左伺服等距热压位手动(HMI) | 等距热压位 | W263.04 | B3右伺服等距热压位手动(HMI) | 等距热压位 | W265.04 | B4左伺服等距热压位手动(HMI) | 等距热压位 | W267.04 | B4右伺服等距热压位手动(HMI) | 位置5 | W269.04 | 25#伺服位置5手动(HMI) | 位置5 | W271.04 | 26#伺服位置5手动(HMI) | 位置5 | W273.04 | 27#左伺服位置5手动(HMI) | 位置5 | W275.04 | 接料伺服位置5手动(HMI)
轴2 | 进出料伸缩伺服A |  | 热压C放料位 | W221.05 | 进出料横移伺服热压C放料位手动(HMI) | 位置6 | W223.05 | 进出料伸缩伺服位置6手动(HMI) | 下料位B | W225.05 | 进出料横移伺服B下料位B手动(HMI) | 位置6 | W227.05 | 进出料伸缩伺服B位置6手动(HMI) | 位置6 | W229.05 | 正压伺服A位置6手动(HMI) | 位置6 | W231.05 | 压板平移伺服A位置6手动(HMI) | 位置6 | W233.05 | A1左伺服位置6手动(HMI) | 位置6 | W235.05 | A1右伺服位置6手动(HMI) | 位置6 | W237.05 | A2左伺服位置6手动(HMI) | 位置6 | W239.05 | A2右伺服位置6手动(HMI) | 位置6 | W241.05 | A3左伺服位置6手动(HMI) | 位置6 | W243.05 | A3右伺服位置6手动(HMI) | 位置6 | W245.05 | A4左伺服位置6手动(HMI) | 位置6 | W247.05 | A4右伺服位置6手动(HMI) | 位置6 | W249.05 | 正压伺服B位置6手动(HMI) | 位置6 | W251.05 | 压板平移伺服B位置6手动(HMI) | 位置6 | W253.05 | B1左伺服位置6手动(HMI) | 位置6 | W255.05 | B1右伺服位置6手动(HMI) | 位置6 | W257.05 | B2左伺服位置6手动(HMI) | 位置6 | W259.05 | B2右伺服位置6手动(HMI) | 位置6 | W261.05 | B3左伺服位置6手动(HMI) | 位置6 | W263.05 | B3右伺服位置6手动(HMI) | 位置6 | W265.05 | B4左伺服位置6手动(HMI) | 位置6 | W267.05 | B4右伺服位置6手动(HMI) | 位置6 | W269.05 | 25#伺服位置6手动(HMI) | 位置6 | W271.05 | 26#伺服位置6手动(HMI) | 位置6 | W273.05 | 27#左伺服位置6手动(HMI) | 位置6 | W275.05 | 接料伺服位置6手动(HMI)
轴3 | 进出料横移伺服B |  | 热压C取料位 | W221.06 | 进出料横移伺服热压C取料位手动(HMI) | 位置7 | W223.06 | 进出料伸缩伺服位置7手动(HMI) | 出料等待位 | W225.06 | 进出料横移伺服B出料等待位手动(HMI) | 位置7 | W227.06 | 进出料伸缩伺服B位置7手动(HMI) | 位置7 | W229.06 | 正压伺服A位置7手动(HMI) | 位置7 | W231.06 | 压板平移伺服A位置7手动(HMI) | 位置7 | W233.06 | A1左伺服位置7手动(HMI) | 位置7 | W235.06 | A1右伺服位置7手动(HMI) | 位置7 | W237.06 | A2左伺服位置7手动(HMI) | 位置7 | W239.06 | A2右伺服位置7手动(HMI) | 位置7 | W241.06 | A3左伺服位置7手动(HMI) | 位置7 | W243.06 | A3右伺服位置7手动(HMI) | 位置7 | W245.06 | A4左伺服位置7手动(HMI) | 位置7 | W247.06 | A4右伺服位置7手动(HMI) | 位置7 | W249.06 | 正压伺服B位置7手动(HMI) | 位置7 | W251.06 | 压板平移伺服B位置7手动(HMI) | 位置7 | W253.06 | B1左伺服位置7手动(HMI) | 位置7 | W255.06 | B1右伺服位置7手动(HMI) | 位置7 | W257.06 | B2左伺服位置7手动(HMI) | 位置7 | W259.06 | B2右伺服位置7手动(HMI) | 位置7 | W261.06 | B3左伺服位置7手动(HMI) | 位置7 | W263.06 | B3右伺服位置7手动(HMI) | 位置7 | W265.06 | B4左伺服位置7手动(HMI) | 位置7 | W267.06 | B4右伺服位置7手动(HMI) | 位置7 | W269.06 | 25#伺服位置7手动(HMI) | 位置7 | W271.06 | 26#伺服位置7手动(HMI) | 位置7 | W273.06 | 27#左伺服位置7手动(HMI) | 位置7 | W275.06 | 接料伺服位置7手动(HMI)
轴4 | 进出料伸缩伺服B |  | 出料位 | W221.07 | 进出料横移伺服出料位手动(HMI) | 位置8 | W223.07 | 进出料伸缩伺服位置8手动(HMI) | 出料位 | W225.07 | 进出料横移伺服B出料位手动(HMI) | 位置8 | W227.07 | 进出料伸缩伺服B位置8手动(HMI) | 位置8 | W229.07 | 正压伺服A位置8手动(HMI) | 位置8 | W231.07 | 压板平移伺服A位置8手动(HMI) | 位置8 | W233.07 | A1左伺服位置8手动(HMI) | 位置8 | W235.07 | A1右伺服位置8手动(HMI) | 位置8 | W237.07 | A2左伺服位置8手动(HMI) | 位置8 | W239.07 | A2右伺服位置8手动(HMI) | 位置8 | W241.07 | A3左伺服位置8手动(HMI) | 位置8 | W243.07 | A3右伺服位置8手动(HMI) | 位置8 | W245.07 | A4左伺服位置8手动(HMI) | 位置8 | W247.07 | A4右伺服位置8手动(HMI) | 位置8 | W249.07 | 正压伺服B位置8手动(HMI) | 位置8 | W251.07 | 压板平移伺服B位置8手动(HMI) | 位置8 | W253.07 | B1左伺服位置8手动(HMI) | 位置8 | W255.07 | B1右伺服位置8手动(HMI) | 位置8 | W257.07 | B2左伺服位置8手动(HMI) | 位置8 | W259.07 | B2右伺服位置8手动(HMI) | 位置8 | W261.07 | B3左伺服位置8手动(HMI) | 位置8 | W263.07 | B3右伺服位置8手动(HMI) | 位置8 | W265.07 | B4左伺服位置8手动(HMI) | 位置8 | W267.07 | B4右伺服位置8手动(HMI) | 位置8 | W269.07 | 25#伺服位置8手动(HMI) | 位置8 | W271.07 | 26#伺服位置8手动(HMI) | 位置8 | W273.07 | 27#左伺服位置8手动(HMI) | 位置8 | W275.07 | 接料伺服位置8手动(HMI)
轴5 | 正压伺服A |  | 位置9 | W221.08 | 进出料横移伺服位置9手动(HMI) | 位置9 | W223.08 | 进出料伸缩伺服位置9手动(HMI) | 位置9 | W225.08 | 进出料横移伺服B位置9手动(HMI) | 位置9 | W227.08 | 进出料伸缩伺服B位置9手动(HMI) | 位置9 | W229.08 | 正压伺服A位置9手动(HMI) | 位置9 | W231.08 | 压板平移伺服A位置9手动(HMI) | 位置9 | W233.08 | A1左伺服位置9手动(HMI) | 位置9 | W235.08 | A1右伺服位置9手动(HMI) | 位置9 | W237.08 | A2左伺服位置9手动(HMI) | 位置9 | W239.08 | A2右伺服位置9手动(HMI) | 位置9 | W241.08 | A3左伺服位置9手动(HMI) | 位置9 | W243.08 | A3右伺服位置9手动(HMI) | 位置9 | W245.08 | A4左伺服位置9手动(HMI) | 位置9 | W247.08 | A4右伺服位置9手动(HMI) | 位置9 | W249.08 | 正压伺服B位置9手动(HMI) | 位置9 | W251.08 | 压板平移伺服B位置9手动(HMI) | 位置9 | W253.08 | B1左伺服位置9手动(HMI) | 位置9 | W255.08 | B1右伺服位置9手动(HMI) | 位置9 | W257.08 | B2左伺服位置9手动(HMI) | 位置9 | W259.08 | B2右伺服位置9手动(HMI) | 位置9 | W261.08 | B3左伺服位置9手动(HMI) | 位置9 | W263.08 | B3右伺服位置9手动(HMI) | 位置9 | W265.08 | B4左伺服位置9手动(HMI) | 位置9 | W267.08 | B4右伺服位置9手动(HMI) | 位置9 | W269.08 | 25#伺服位置9手动(HMI) | 位置9 | W271.08 | 26#伺服位置9手动(HMI) | 位置9 | W273.08 | 27#左伺服位置9手动(HMI) | 位置9 | W275.08 | 接料伺服位置9手动(HMI)
轴6 | 压板平移伺服A |  | 位置10 | W221.09 | 进出料横移伺服位置10手动(HMI) | 位置10 | W223.09 | 进出料伸缩伺服位置10手动(HMI) | 位置10 | W225.09 | 进出料横移伺服B位置10手动(HMI) | 位置10 | W227.09 | 进出料伸缩伺服B位置10手动(HMI) | 位置10 | W229.09 | 正压伺服A位置10手动(HMI) | 位置10 | W231.09 | 压板平移伺服A位置10手动(HMI) | 位置10 | W233.09 | A1左伺服位置10手动(HMI) | 位置10 | W235.09 | A1右伺服位置10手动(HMI) | 位置10 | W237.09 | A2左伺服位置10手动(HMI) | 位置10 | W239.09 | A2右伺服位置10手动(HMI) | 位置10 | W241.09 | A3左伺服位置10手动(HMI) | 位置10 | W243.09 | A3右伺服位置10手动(HMI) | 位置10 | W245.09 | A4左伺服位置10手动(HMI) | 位置10 | W247.09 | A4右伺服位置10手动(HMI) | 位置10 | W249.09 | 正压伺服B位置10手动(HMI) | 位置10 | W251.09 | 压板平移伺服B位置10手动(HMI) | 位置10 | W253.09 | B1左伺服位置10手动(HMI) | 位置10 | W255.09 | B1右伺服位置10手动(HMI) | 位置10 | W257.09 | B2左伺服位置10手动(HMI) | 位置10 | W259.09 | B2右伺服位置10手动(HMI) | 位置10 | W261.09 | B3左伺服位置10手动(HMI) | 位置10 | W263.09 | B3右伺服位置10手动(HMI) | 位置10 | W265.09 | B4左伺服位置10手动(HMI) | 位置10 | W267.09 | B4右伺服位置10手动(HMI) | 位置10 | W269.09 | 25#伺服位置10手动(HMI) | 位置10 | W271.09 | 26#伺服位置10手动(HMI) | 位置10 | W273.09 | 27#左伺服位置10手动(HMI) | 位置10 | W275.09 | 接料伺服位置10手动(HMI)
|  |  | 回原条件 | W221.10 | 进出料横移伺服回原条件 | 回原条件 | W223.10 | 进出料伸缩伺服回原条件 | 回原条件 | W225.10 | 进出料横移伺服B回原条件 | 回原条件 | W227.10 | 进出料伸缩伺服B回原条件 | 回原条件 | W229.10 | 正压伺服A回原条件 | 回原条件 | W231.10 | 压板平移伺服A回原条件 | 回原条件 | W233.10 | A1左伺服回原条件 | 回原条件 | W235.10 | A1右伺服回原条件 | 回原条件 | W237.10 | A2左伺服回原条件 | 回原条件 | W239.10 | A2右伺服回原条件 | 回原条件 | W241.10 | A3左伺服回原条件 | 回原条件 | W243.10 | A3右伺服回原条件 | 回原条件 | W245.10 | A4左伺服回原条件 | 回原条件 | W247.10 | A4右伺服回原条件 | 回原条件 | W249.10 | 正压伺服B回原条件 | 回原条件 | W251.10 | 压板平移伺服B回原条件 | 回原条件 | W253.10 | B1左伺服回原条件 | 回原条件 | W255.10 | B1右伺服回原条件 | 回原条件 | W257.10 | B2左伺服回原条件 | 回原条件 | W259.10 | B2右伺服回原条件 | 回原条件 | W261.10 | B3左伺服回原条件 | 回原条件 | W263.10 | B3右伺服回原条件 | 回原条件 | W265.10 | B4左伺服回原条件 | 回原条件 | W267.10 | B4右伺服回原条件 | 回原条件 | W269.10 | 25#伺服回原条件 | 回原条件 | W271.10 | 26#伺服回原条件 | 回原条件 | W273.10 | 27#左伺服回原条件 | 回原条件 | W275.10 | 接料伺服回原条件
|  |  | 运行锁定 | W221.11 | 进出料横移伺服运行锁定 | 运行锁定 | W223.11 | 进出料伸缩伺服运行锁定 | 运行锁定 | W225.11 | 进出料横移伺服B运行锁定 | 运行锁定 | W227.11 | 进出料伸缩伺服B运行锁定 | 运行锁定 | W229.11 | 正压伺服A运行锁定 | 运行锁定 | W231.11 | 压板平移伺服A运行锁定 | 运行锁定 | W233.11 | A1左伺服运行锁定 | 运行锁定 | W235.11 | A1右伺服运行锁定 | 运行锁定 | W237.11 | A2左伺服运行锁定 | 运行锁定 | W239.11 | A2右伺服运行锁定 | 运行锁定 | W241.11 | A3左伺服运行锁定 | 运行锁定 | W243.11 | A3右伺服运行锁定 | 运行锁定 | W245.11 | A4左伺服运行锁定 | 运行锁定 | W247.11 | A4右伺服运行锁定 | 运行锁定 | W249.11 | 正压伺服B运行锁定 | 运行锁定 | W251.11 | 压板平移伺服B运行锁定 | 运行锁定 | W253.11 | B1左伺服运行锁定 | 运行锁定 | W255.11 | B1右伺服运行锁定 | 运行锁定 | W257.11 | B2左伺服运行锁定 | 运行锁定 | W259.11 | B2右伺服运行锁定 | 运行锁定 | W261.11 | B3左伺服运行锁定 | 运行锁定 | W263.11 | B3右伺服运行锁定 | 运行锁定 | W265.11 | B4左伺服运行锁定 | 运行锁定 | W267.11 | B4右伺服运行锁定 | 运行锁定 | W269.11 | 25#伺服运行锁定 | 运行锁定 | W271.11 | 26#伺服运行锁定 | 运行锁定 | W273.11 | 27#左伺服运行锁定 | 运行锁定 | W275.11 | 接料伺服运行锁定
|  |  | 定位条件 | W221.12 | 进出料横移伺服定位条件 | 定位条件 | W223.12 | 进出料伸缩伺服定位条件 | 定位条件 | W225.12 | 进出料横移伺服B定位条件 | 定位条件 | W227.12 | 进出料伸缩伺服B定位条件 | 定位条件 | W229.12 | 正压伺服A定位条件 | 定位条件 | W231.12 | 压板平移伺服A定位条件 | 定位条件 | W233.12 | A1左伺服定位条件 | 定位条件 | W235.12 | A1右伺服定位条件 | 定位条件 | W237.12 | A2左伺服定位条件 | 定位条件 | W239.12 | A2右伺服定位条件 | 定位条件 | W241.12 | A3左伺服定位条件 | 定位条件 | W243.12 | A3右伺服定位条件 | 定位条件 | W245.12 | A4左伺服定位条件 | 定位条件 | W247.12 | A4右伺服定位条件 | 定位条件 | W249.12 | 正压伺服B定位条件 | 定位条件 | W251.12 | 压板平移伺服B定位条件 | 定位条件 | W253.12 | B1左伺服定位条件 | 定位条件 | W255.12 | B1右伺服定位条件 | 定位条件 | W257.12 | B2左伺服定位条件 | 定位条件 | W259.12 | B2右伺服定位条件 | 定位条件 | W261.12 | B3左伺服定位条件 | 定位条件 | W263.12 | B3右伺服定位条件 | 定位条件 | W265.12 | B4左伺服定位条件 | 定位条件 | W267.12 | B4右伺服定位条件 | 定位条件 | W269.12 | 25#伺服定位条件 | 定位条件 | W271.12 | 26#伺服定位条件 | 定位条件 | W273.12 | 27#左伺服定位条件 | 定位条件 | W275.12 | 接料伺服定位条件
|  |  | 回原启动 | W221.13 | 进出料横移伺服回原启动 | 回原启动 | W223.13 | 进出料伸缩伺服回原启动 | 回原启动 | W225.13 | 进出料横移伺服B回原启动 | 回原启动 | W227.13 | 进出料伸缩伺服B回原启动 | 回原启动 | W229.13 | 正压伺服A回原启动 | 回原启动 | W231.13 | 压板平移伺服A回原启动 | 回原启动 | W233.13 | A1左伺服回原启动 | 回原启动 | W235.13 | A1右伺服回原启动 | 回原启动 | W237.13 | A2左伺服回原启动 | 回原启动 | W239.13 | A2右伺服回原启动 | 回原启动 | W241.13 | A3左伺服回原启动 | 回原启动 | W243.13 | A3右伺服回原启动 | 回原启动 | W245.13 | A4左伺服回原启动 | 回原启动 | W247.13 | A4右伺服回原点手动(HMI)回原启动 | 回原启动 | W249.13 | 正压伺服B回原点手动(HMI)回原启动 | 回原启动 | W251.13 | 压板平移伺服B回原启动 | 回原启动 | W253.13 | B1左伺服回原启动 | 回原启动 | W255.13 | B1右伺服回原启动 | 回原启动 | W257.13 | B2左伺服回原启动 | 回原启动 | W259.13 | B2右伺服回原启动 | 回原启动 | W261.13 | B3左伺服回原启动 | 回原启动 | W263.13 | B3右伺服回原启动 | 回原启动 | W265.13 | B4左伺服回原启动 | 回原启动 | W267.13 | B4右伺服回原启动 | 回原启动 | W269.13 | 25#伺服回原启动 | 回原启动 | W271.13 | 26#伺服回原启动 | 回原启动 | W273.13 | 27#左伺服回原启动 | 回原启动 | W275.13 | 接料伺服回原启动
|  |  | 回原完成 | W221.14 | 进出料横移伺服回原完成 | 回原完成 | W223.14 | 进出料伸缩伺服回原完成 | 回原完成 | W225.14 | 进出料横移伺服B回原完成 | 回原完成 | W227.14 | 进出料伸缩伺服B回原完成 | 回原完成 | W229.14 | 正压伺服A回原完成 | 回原完成 | W231.14 | 压板平移伺服A回原完成 | 回原完成 | W233.14 | A1左伺服回原完成 | 回原完成 | W235.14 | A1右伺服回原完成 | 回原完成 | W237.14 | A2左伺服回原完成 | 回原完成 | W239.14 | A2右伺服回原完成 | 回原完成 | W241.14 | A3左伺服回原完成 | 回原完成 | W243.14 | A3右伺服回原完成 | 回原完成 | W245.14 | A4左伺服回原完成 | 回原完成 | W247.14 | A4右伺服错误清除(HMI)回原完成 | 回原完成 | W249.14 | 正压伺服B错误清除(HMI)回原完成 | 回原完成 | W251.14 | 压板平移伺服B回原完成 | 回原完成 | W253.14 | B1左伺服回原完成 | 回原完成 | W255.14 | B1右伺服回原完成 | 回原完成 | W257.14 | B2左伺服回原完成 | 回原完成 | W259.14 | B2右伺服回原完成 | 回原完成 | W261.14 | B3左伺服回原完成 | 回原完成 | W263.14 | B3右伺服回原完成 | 回原完成 | W265.14 | B4左伺服回原完成 | 回原完成 | W267.14 | B4右伺服回原完成 | 回原完成 | W269.14 | 25#伺服回原完成 | 回原完成 | W271.14 | 26#伺服回原完成 | 回原完成 | W273.14 | 27#左伺服回原完成 | 回原完成 | W275.14 | 接料伺服回原完成
|  |  | 辅助3 | W221.15 | 进出料横移伺服辅助3 | 辅助3 | W223.15 | 进出料伸缩伺服辅助3 | 辅助3 | W225.15 | 进出料横移伺服B辅助3 | 辅助3 | W227.15 | 进出料伸缩伺服B辅助3 | 辅助3 | W229.15 | 正压伺服A辅助3 | 辅助3 | W231.15 | 压板平移伺服A辅助3 | 辅助3 | W233.15 | A1左伺服辅助3 | 辅助3 | W235.15 | A1右伺服辅助3 | 辅助3 | W237.15 | A2左伺服辅助3 | 辅助3 | W239.15 | A2右伺服辅助3 | 辅助3 | W241.15 | A3左伺服辅助3 | 辅助3 | W243.15 | A3右伺服辅助3 | 辅助3 | W245.15 | A4左伺服辅助3 | 辅助3 | W247.15 | A4右伺服辅助3 | 辅助3 | W249.15 | 正压伺服B辅助3 | 辅助3 | W251.15 | 压板平移伺服B辅助3 | 辅助3 | W253.15 | B1左伺服辅助3 | 辅助3 | W255.15 | B1右伺服辅助3 | 辅助3 | W257.15 | B2左伺服辅助3 | 辅助3 | W259.15 | B2右伺服辅助3 | 辅助3 | W261.15 | B3左伺服辅助3 | 辅助3 | W263.15 | B3右伺服辅助3 | 辅助3 | W265.15 | B4左伺服辅助3 | 辅助3 | W267.15 | B4右伺服辅助3 | 辅助3 | W269.15 | 25#伺服辅助3 | 辅助3 | W271.15 | 26#伺服辅助3 | 辅助3 | W273.15 | 27#左伺服辅助3 | 辅助3 | W275.15 | 接料伺服辅助3
轴7 | 侧压A1左伺服 | H20.00 | 相对运动 | 221.00 | 进出料横移伺服平台进出料位手动输出 | 相对运动 | 223.00 | 进出料伸缩伺服初始位手动输出 | 相对运动 | 225.00 | 进出料横移伺服B进料位手动输出 | 相对运动 | 227.00 | 进出料伸缩伺服B初始位手动输出 | 相对运动 | 229.00 | 正压伺服A初始位手动输出 | 相对运动 | 231.00 | 压板平移伺服AA面取放位手动输出 | 相对运动 | 233.00 | A1左伺服待机位手动输出 | 相对运动 | 235.00 | A1右伺服待机位手动输出 | 相对运动 | 237.00 | A2左伺服待机位手动输出 | 相对运动 | 239.00 | A2右伺服待机位手动输出 | 相对运动 | 241.00 | A3左伺服待机位手动输出 | 相对运动 | 243.00 | A3右伺服待机位手动输出 | 相对运动 | 245.00 | A4左伺服待机位手动输出 | 相对运动 | 247.00 | A4右伺服待机位手动输出 | 相对运动 | 249.00 | 正压伺服B初始位手动输出 | 相对运动 | 251.00 | 压板平移伺服BA面取放位手动输出 | 相对运动 | 253.00 | B1左伺服待机位手动输出 | 相对运动 | 255.00 | B1右伺服待机位手动输出 | 相对运动 | 257.00 | B2左伺服待机位手动输出 | 相对运动 | 259.00 | B2右伺服待机位手动输出 | 相对运动 | 261.00 | B3左伺服待机位手动输出 | 相对运动 | 263.00 | B3右伺服待机位手动输出 | 相对运动 | 265.00 | B4左伺服待机位手动输出 | 相对运动 | 267.00 | B4右伺服待机位手动输出 | 相对运动 | 269.00 | 25#伺服位置1手动输出 | 相对运动 | 271.00 | 26#伺服位置1手动输出 | 相对运动 | 273.00 | 27#左伺服位置1手动输出 | 相对运动 | 275.00 | 接料伺服出料位手动输出
轴8 | 侧压A1右伺服 |  |  | 221.01 | 进出料横移伺服热压A放料位手动输出 |  | 223.01 | 进出料伸缩伺服平台取料位手动输出 |  | 225.01 | 进出料横移伺服B进料等待位手动输出 |  | 227.01 | 进出料伸缩伺服B平台取料位手动输出 |  | 229.01 | 正压伺服A减速位手动输出 |  | 231.01 | 压板平移伺服AB面取放位手动输出 |  | 233.01 | A1左伺服拨料退回位手动输出 |  | 235.01 | A1右伺服拨料退回位手动输出 |  | 237.01 | A2左伺服拨料退回位手动输出 |  | 239.01 | A2右伺服拨料退回位手动输出 |  | 241.01 | A3左伺服拨料退回位手动输出 |  | 243.01 | A3右伺服拨料退回位手动输出 |  | 245.01 | A4左伺服拨料退回位手动输出 |  | 247.01 | A4右伺服拨料退回位手动输出 |  | 249.01 | 正压伺服B减速位手动输出 |  | 251.01 | 压板平移伺服BB面取放位手动输出 |  | 253.01 | B1左伺服拨料退回位手动输出 |  | 255.01 | B1右伺服拨料退回位手动输出 |  | 257.01 | B2左伺服拨料退回位手动输出 |  | 259.01 | B2右伺服拨料退回位手动输出 |  | 261.01 | B3左伺服拨料退回位手动输出 |  | 263.01 | B3右伺服拨料退回位手动输出 |  | 265.01 | B4左伺服拨料退回位手动输出 |  | 267.01 | B4右伺服拨料退回位手动输出 |  | 269.01 | 25#伺服位置2手动输出 |  | 271.01 | 26#伺服位置2手动输出 |  | 273.01 | 27#左伺服位置2手动输出 |  | 275.01 | 接料伺服接料位手动输出
轴9 | 侧压A2左伺服 |  |  | 221.02 | 进出料横移伺服热压A取料位手动输出 |  | 223.02 | 进出料伸缩伺服热压取放位手动输出 |  | 225.02 | 进出料横移伺服B上料位A手动输出 |  | 227.02 | 进出料伸缩伺服B热压取放位手动输出 |  | 229.02 | 正压伺服A等距热压位手动输出 |  | 231.02 | 压板平移伺服A位置3手动输出 |  | 233.02 | A1左伺服拨料位手动输出 |  | 235.02 | A1右伺服拨料位手动输出 |  | 237.02 | A2左伺服拨料位手动输出 |  | 239.02 | A2右伺服拨料位手动输出 |  | 241.02 | A3左伺服拨料位手动输出 |  | 243.02 | A3右伺服拨料位手动输出 |  | 245.02 | A4左伺服拨料位手动输出 |  | 247.02 | A4右伺服拨料位手动输出 |  | 249.02 | 正压伺服B等距热压位手动输出 |  | 251.02 | 压板平移伺服B位置3手动输出 |  | 253.02 | B1左伺服拨料位手动输出 |  | 255.02 | B1右伺服拨料位手动输出 |  | 257.02 | B2左伺服拨料位手动输出 |  | 259.02 | B2右伺服拨料位手动输出 |  | 261.02 | B3左伺服拨料位手动输出 |  | 263.02 | B3右伺服拨料位手动输出 |  | 265.02 | B4左伺服拨料位手动输出 |  | 267.02 | B4右伺服拨料位手动输出 |  | 269.02 | 25#伺服位置3手动输出 |  | 271.02 | 26#伺服位置3手动输出 |  | 273.02 | 27#左伺服位置3手动输出 |  | 275.02 | 接料伺服位置3手动输出
轴10 | 侧压A2右伺服 |  |  | 221.03 | 进出料横移伺服热压B放料位手动输出 |  | 223.03 | 进出料伸缩伺服位置4手动输出 |  | 225.03 | 进出料横移伺服B上料位B手动输出 |  | 227.03 | 进出料伸缩伺服B平台放料位手动输出 |  | 229.03 | 正压伺服A预压退回位手动输出 |  | 231.03 | 压板平移伺服A位置4手动输出 |  | 233.03 | A1左伺服减速位手动输出 |  | 235.03 | A1右伺服减速位手动输出 |  | 237.03 | A2左伺服减速位手动输出 |  | 239.03 | A2右伺服减速位手动输出 |  | 241.03 | A3左伺服减速位手动输出 |  | 243.03 | A3右伺服减速位手动输出 |  | 245.03 | A4左伺服减速位手动输出 |  | 247.03 | A4右伺服减速位手动输出 |  | 249.03 | 正压伺服B预压退回位手动输出 |  | 251.03 | 压板平移伺服B位置4手动输出 |  | 253.03 | B1左伺服减速位手动输出 |  | 255.03 | B1右伺服减速位手动输出 |  | 257.03 | B2左伺服减速位手动输出 |  | 259.03 | B2右伺服减速位手动输出 |  | 261.03 | B3左伺服减速位手动输出 |  | 263.03 | B3右伺服减速位手动输出 |  | 265.03 | B4左伺服减速位手动输出 |  | 267.03 | B4右伺服减速位手动输出 |  | 269.03 | 25#伺服位置4手动输出 |  | 271.03 | 26#伺服位置4手动输出 |  | 273.03 | 27#左伺服位置4手动输出 |  | 275.03 | 接料伺服位置4手动输出
轴11 | 侧压A3左伺服 |  |  | 221.04 | 进出料横移伺服热压B取料位手动输出 |  | 223.04 | 进出料伸缩伺服位置5手动输出 |  | 225.04 | 进出料横移伺服B下料位A手动输出 |  | 227.04 | 进出料伸缩伺服B位置5手动输出 |  | 229.04 | 正压伺服AMASK测试位手动输出 |  | 231.04 | 压板平移伺服A位置5手动输出 |  | 233.04 | A1左伺服等距热压位手动输出 |  | 235.04 | A1右伺服等距热压位手动输出 |  | 237.04 | A2左伺服等距热压位手动输出 |  | 239.04 | A2右伺服等距热压位手动输出 |  | 241.04 | A3左伺服等距热压位手动输出 |  | 243.04 | A3右伺服等距热压位手动输出 |  | 245.04 | A4左伺服等距热压位手动输出 |  | 247.04 | A4右伺服等距热压位手动输出 |  | 249.04 | 正压伺服BMASK测试位手动输出 |  | 251.04 | 压板平移伺服B位置5手动输出 |  | 253.04 | B1左伺服等距热压位手动输出 |  | 255.04 | B1右伺服等距热压位手动输出 |  | 257.04 | B2左伺服等距热压位手动输出 |  | 259.04 | B2右伺服等距热压位手动输出 |  | 261.04 | B3左伺服等距热压位手动输出 |  | 263.04 | B3右伺服等距热压位手动输出 |  | 265.04 | B4左伺服等距热压位手动输出 |  | 267.04 | B4右伺服等距热压位手动输出 |  | 269.04 | 25#伺服位置5手动输出 |  | 271.04 | 26#伺服位置5手动输出 |  | 273.04 | 27#左伺服位置5手动输出 |  | 275.04 | 接料伺服位置5手动输出
轴12 | 侧压A3右伺服 |  |  | 221.05 | 进出料横移伺服热压C放料位手动输出 |  | 223.05 | 进出料伸缩伺服位置6手动输出 |  | 225.05 | 进出料横移伺服B下料位B手动输出 |  | 227.05 | 进出料伸缩伺服B位置6手动输出 |  | 229.05 | 正压伺服A位置6手动输出 |  | 231.05 | 压板平移伺服A位置6手动输出 |  | 233.05 | A1左伺服位置6手动输出 |  | 235.05 | A1右伺服位置6手动输出 |  | 237.05 | A2左伺服位置6手动输出 |  | 239.05 | A2右伺服位置6手动输出 |  | 241.05 | A3左伺服位置6手动输出 |  | 243.05 | A3右伺服位置6手动输出 |  | 245.05 | A4左伺服位置6手动输出 |  | 247.05 | A4右伺服位置6手动输出 |  | 249.05 | 正压伺服B位置6手动输出 |  | 251.05 | 压板平移伺服B位置6手动输出 |  | 253.05 | B1左伺服位置6手动输出 |  | 255.05 | B1右伺服位置6手动输出 |  | 257.05 | B2左伺服位置6手动输出 |  | 259.05 | B2右伺服位置6手动输出 |  | 261.05 | B3左伺服位置6手动输出 |  | 263.05 | B3右伺服位置6手动输出 |  | 265.05 | B4左伺服位置6手动输出 |  | 267.05 | B4右伺服位置6手动输出 |  | 269.05 | 25#伺服位置6手动输出 |  | 271.05 | 26#伺服位置6手动输出 |  | 273.05 | 27#左伺服位置6手动输出 |  | 275.05 | 接料伺服位置6手动输出
轴13 | 侧压A4左伺服 |  |  | 221.06 | 进出料横移伺服热压C取料位手动输出 |  | 223.06 | 进出料伸缩伺服位置7手动输出 |  | 225.06 | 进出料横移伺服B出料等待位手动输出 |  | 227.06 | 进出料伸缩伺服B位置7手动输出 |  | 229.06 | 正压伺服A位置7手动输出 |  | 231.06 | 压板平移伺服A位置7手动输出 |  | 233.06 | A1左伺服位置7手动输出 |  | 235.06 | A1右伺服位置7手动输出 |  | 237.06 | A2左伺服位置7手动输出 |  | 239.06 | A2右伺服位置7手动输出 |  | 241.06 | A3左伺服位置7手动输出 |  | 243.06 | A3右伺服位置7手动输出 |  | 245.06 | A4左伺服位置7手动输出 |  | 247.06 | A4右伺服位置7手动输出 |  | 249.06 | 正压伺服B位置7手动输出 |  | 251.06 | 压板平移伺服B位置7手动输出 |  | 253.06 | B1左伺服位置7手动输出 |  | 255.06 | B1右伺服位置7手动输出 |  | 257.06 | B2左伺服位置7手动输出 |  | 259.06 | B2右伺服位置7手动输出 |  | 261.06 | B3左伺服位置7手动输出 |  | 263.06 | B3右伺服位置7手动输出 |  | 265.06 | B4左伺服位置7手动输出 |  | 267.06 | B4右伺服位置7手动输出 |  | 269.06 | 25#伺服位置7手动输出 |  | 271.06 | 26#伺服位置7手动输出 |  | 273.06 | 27#左伺服位置7手动输出 |  | 275.06 | 接料伺服位置7手动输出
轴14 | 侧压A4右伺服 |  |  | 221.07 | 进出料横移伺服出料位手动输出 |  | 223.07 | 进出料伸缩伺服位置8手动输出 |  | 225.07 | 进出料横移伺服B出料位手动输出 |  | 227.07 | 进出料伸缩伺服B位置8手动输出 |  | 229.07 | 正压伺服A位置8手动输出 |  | 231.07 | 压板平移伺服A位置8手动输出 |  | 233.07 | A1左伺服位置8手动输出 |  | 235.07 | A1右伺服位置8手动输出 |  | 237.07 | A2左伺服位置8手动输出 |  | 239.07 | A2右伺服位置8手动输出 |  | 241.07 | A3左伺服位置8手动输出 |  | 243.07 | A3右伺服位置8手动输出 |  | 245.07 | A4左伺服位置8手动输出 |  | 247.07 | A4右伺服位置8手动输出 |  | 249.07 | 正压伺服B位置8手动输出 |  | 251.07 | 压板平移伺服B位置8手动输出 |  | 253.07 | B1左伺服位置8手动输出 |  | 255.07 | B1右伺服位置8手动输出 |  | 257.07 | B2左伺服位置8手动输出 |  | 259.07 | B2右伺服位置8手动输出 |  | 261.07 | B3左伺服位置8手动输出 |  | 263.07 | B3右伺服位置8手动输出 |  | 265.07 | B4左伺服位置8手动输出 |  | 267.07 | B4右伺服位置8手动输出 |  | 269.07 | 25#伺服位置8手动输出 |  | 271.07 | 26#伺服位置8手动输出 |  | 273.07 | 27#左伺服位置8手动输出 |  | 275.07 | 接料伺服位置8手动输出
轴15 | 正压伺服B |  |  | 221.08 | 进出料横移伺服位置9手动输出 |  | 223.08 | 进出料伸缩伺服位置9手动输出 |  | 225.08 | 进出料横移伺服B位置9手动输出 |  | 227.08 | 进出料伸缩伺服B位置9手动输出 |  | 229.08 | 正压伺服A位置9手动输出 |  | 231.08 | 压板平移伺服A位置9手动输出 |  | 233.08 | A1左伺服位置9手动输出 |  | 235.08 | A1右伺服位置9手动输出 |  | 237.08 | A2左伺服位置9手动输出 |  | 239.08 | A2右伺服位置9手动输出 |  | 241.08 | A3左伺服位置9手动输出 |  | 243.08 | A3右伺服位置9手动输出 |  | 245.08 | A4左伺服位置9手动输出 |  | 247.08 | A4右伺服位置9手动输出 |  | 249.08 | 正压伺服B位置9手动输出 |  | 251.08 | 压板平移伺服B位置9手动输出 |  | 253.08 | B1左伺服位置9手动输出 |  | 255.08 | B1右伺服位置9手动输出 |  | 257.08 | B2左伺服位置9手动输出 |  | 259.08 | B2右伺服位置9手动输出 |  | 261.08 | B3左伺服位置9手动输出 |  | 263.08 | B3右伺服位置9手动输出 |  | 265.08 | B4左伺服位置9手动输出 |  | 267.08 | B4右伺服位置9手动输出 |  | 269.08 | 25#伺服位置9手动输出 |  | 271.08 | 26#伺服位置9手动输出 |  | 273.08 | 27#左伺服位置9手动输出 |  | 275.08 | 接料伺服位置9手动输出
轴16 | 压板平移伺服B |  |  | 221.09 | 进出料横移伺服位置10手动输出 |  | 223.09 | 进出料伸缩伺服位置10手动输出 |  | 225.09 | 进出料横移伺服B位置10手动输出 |  | 227.09 | 进出料伸缩伺服B位置10手动输出 |  | 229.09 | 正压伺服A位置10手动输出 |  | 231.09 | 压板平移伺服A位置10手动输出 |  | 233.09 | A1左伺服位置10手动输出 |  | 235.09 | A1右伺服位置10手动输出 |  | 237.09 | A2左伺服位置10手动输出 |  | 239.09 | A2右伺服位置10手动输出 |  | 241.09 | A3左伺服位置10手动输出 |  | 243.09 | A3右伺服位置10手动输出 |  | 245.09 | A4左伺服位置10手动输出 |  | 247.09 | A4右伺服位置10手动输出 |  | 249.09 | 正压伺服B位置10手动输出 |  | 251.09 | 压板平移伺服B位置10手动输出 |  | 253.09 | B1左伺服位置10手动输出 |  | 255.09 | B1右伺服位置10手动输出 |  | 257.09 | B2左伺服位置10手动输出 |  | 259.09 | B2右伺服位置10手动输出 |  | 261.09 | B3左伺服位置10手动输出 |  | 263.09 | B3右伺服位置10手动输出 |  | 265.09 | B4左伺服位置10手动输出 |  | 267.09 | B4右伺服位置10手动输出 |  | 269.09 | 25#伺服位置10手动输出 |  | 271.09 | 26#伺服位置10手动输出 |  | 273.09 | 27#左伺服位置10手动输出 |  | 275.09 | 接料伺服位置10手动输出
轴17 | 侧压B1左伺服 |  |  | 222.00 | 进出料横移伺服平台进出料位自动输出 |  | 224.00 | 进出料伸缩伺服初始位自动输出 |  | 226.00 | 进出料横移伺服B进料位自动输出 |  | 228.00 | 进出料伸缩伺服B初始位自动输出 |  | 230.00 | 正压伺服A初始位自动输出 |  | 232.00 | 压板平移伺服AA面取放位自动输出 |  | 234.00 | A1左伺服待机位自动输出 |  | 236.00 | A1右伺服待机位自动输出 |  | 238.00 | A2左伺服待机位自动输出 |  | 240.00 | A2右伺服待机位自动输出 |  | 242.00 | A3左伺服待机位自动输出 |  | 243.00 | A3右伺服待机位自动输出 |  | 246.00 | A4左伺服待机位自动输出 |  | 248.00 | A4右伺服待机位自动输出 |  | 240.00 | 正压伺服B初始位自动输出 |  | 252.00 | 压板平移伺服BA面取放位自动输出 |  | 254.00 | B1左伺服待机位自动输出 |  | 256.00 | B1右伺服待机位自动输出 |  | 258.00 | B2左伺服待机位自动输出 |  | 260.00 | B2右伺服待机位自动输出 |  | 262.00 | B3左伺服待机位自动输出 |  | 264.00 | B3右伺服待机位自动输出 |  | 266.00 | B4左伺服待机位自动输出 |  | 268.00 | B4右伺服待机位自动输出 |  | 270.00 | 25#伺服位置1自动输出 |  | 271.10 | 26#伺服位置1自动输出 |  | 274.00 | 27#左伺服位置1自动输出 |  | 276.00 | 接料伺服出料位自动输出
轴18 | 侧压B1右伺服 |  |  | 222.01 | 进出料横移伺服热压A放料位自动输出 |  | 224.01 | 进出料伸缩伺服平台取料位自动输出 |  | 226.01 | 进出料横移伺服B进料等待位自动输出 |  | 228.01 | 进出料伸缩伺服B平台取料位自动输出 |  | 230.01 | 正压伺服A减速位自动输出 |  | 232.01 | 压板平移伺服AB面取放位自动输出 |  | 234.01 | A1左伺服拨料位自动输出 |  | 236.01 | A1右伺服拨料退回位自动输出 |  | 238.01 | A2左伺服拨料退回位自动输出 |  | 240.01 | A2右伺服拨料退回位自动输出 |  | 242.01 | A3左伺服拨料退回位自动输出 |  | 243.01 | A3右伺服拨料退回位自动输出 |  | 246.01 | A4左伺服拨料退回位自动输出 |  | 248.01 | A4右伺服拨料退回位自动输出 |  | 240.01 | 正压伺服B减速位自动输出 |  | 252.01 | 压板平移伺服BB面取放位自动输出 |  | 254.01 | B1左伺服拨料退回位自动输出 |  | 256.01 | B1右伺服拨料退回位自动输出 |  | 258.01 | B2左伺服拨料退回位自动输出 |  | 260.01 | B2右伺服拨料退回位自动输出 |  | 262.01 | B3左伺服拨料退回位自动输出 |  | 264.01 | B3右伺服拨料退回位自动输出 |  | 266.01 | B4左伺服拨料退回位自动输出 |  | 268.01 | B4右伺服拨料退回位自动输出 |  | 270.01 | 25#伺服位置2自动输出 |  | 272.01 | 26#伺服位置2自动输出 |  | 274.01 | 27#左伺服位置2自动输出 |  | 276.01 | 接料伺服接料位自动输出
轴19 | 侧压B2左伺服 |  |  | 222.02 | 进出料横移伺服热压A取料位自动输出 |  | 224.02 | 进出料伸缩伺服热压取放位自动输出 |  | 226.02 | 进出料横移伺服B上料位A自动输出 |  | 228.02 | 进出料伸缩伺服B热压取放位自动输出 |  | 230.02 | 正压伺服A等距热压位自动输出 |  | 232.02 | 压板平移伺服A位置3自动输出 |  | 234.02 | A1左伺服减速位自动输出 |  | 236.02 | A1右伺服拨料位自动输出 |  | 238.02 | A2左伺服拨料位自动输出 |  | 240.02 | A2右伺服拨料位自动输出 |  | 242.02 | A3左伺服拨料位自动输出 |  | 243.02 | A3右伺服拨料位自动输出 |  | 246.02 | A4左伺服拨料位自动输出 |  | 248.02 | A4右伺服拨料位自动输出 |  | 240.02 | 正压伺服B等距热压位自动输出 |  | 252.02 | 压板平移伺服B位置3自动输出 |  | 254.02 | B1左伺服拨料位自动输出 |  | 256.02 | B1右伺服拨料位自动输出 |  | 258.02 | B2左伺服拨料位自动输出 |  | 260.02 | B2右伺服拨料位自动输出 |  | 262.02 | B3左伺服拨料位自动输出 |  | 264.02 | B3右伺服拨料位自动输出 |  | 266.02 | B4左伺服拨料位自动输出 |  | 268.02 | B4右伺服拨料位自动输出 |  | 270.02 | 25#伺服位置3自动输出 |  | 272.02 | 26#伺服位置3自动输出 |  | 274.02 | 27#左伺服位置3自动输出 |  | 276.02 | 接料伺服位置3自动输出
轴20 | 侧压B2右伺服 |  |  | 222.03 | 进出料横移伺服热压B放料位自动输出 |  | 224.03 | 进出料伸缩伺服位置4自动输出 |  | 226.03 | 进出料横移伺服B上料位B自动输出 |  | 228.03 | 进出料伸缩伺服B平台放料位自动输出 |  | 230.03 | 正压伺服A预压退回位自动输出 |  | 232.03 | 压板平移伺服A位置4自动输出 |  | 234.03 | A1左伺服减速位自动输出 |  | 236.03 | A1右伺服减速位自动输出 |  | 238.03 | A2左伺服减速位自动输出 |  | 240.03 | A2右伺服减速位自动输出 |  | 242.03 | A3左伺服减速位自动输出 |  | 243.03 | A3右伺服减速位自动输出 |  | 246.03 | A4左伺服减速位自动输出 |  | 248.03 | A4右伺服减速位自动输出 |  | 240.03 | 正压伺服B预压退回位自动输出 |  | 252.03 | 压板平移伺服B位置4自动输出 |  | 254.03 | B1左伺服减速位自动输出 |  | 256.03 | B1右伺服减速位自动输出 |  | 258.03 | B2左伺服减速位自动输出 |  | 260.03 | B2右伺服减速位自动输出 |  | 262.03 | B3左伺服减速位自动输出 |  | 264.03 | B3右伺服减速位自动输出 |  | 266.03 | B4左伺服减速位自动输出 |  | 268.03 | B4右伺服减速位自动输出 |  | 270.03 | 25#伺服位置4自动输出 |  | 272.03 | 26#伺服位置4自动输出 |  | 274.03 | 27#左伺服位置4自动输出 |  | 276.03 | 接料伺服位置4自动输出
轴21 | 侧压B3左伺服 |  |  | 222.04 | 进出料横移伺服热压B取料位自动输出 |  | 224.04 | 进出料伸缩伺服位置5自动输出 |  | 226.04 | 进出料横移伺服B下料位A自动输出 |  | 228.04 | 进出料伸缩伺服B位置5自动输出 |  | 230.04 | 正压伺服AMASK测试位自动输出 |  | 232.04 | 压板平移伺服A位置5自动输出 |  | 234.04 | A1左伺服等距热压位自动输出 |  | 236.04 | A1右伺服等距热压位自动输出 |  | 238.04 | A2左伺服等距热压位自动输出 |  | 240.04 | A2右伺服等距热压位自动输出 |  | 242.04 | A3左伺服等距热压位自动输出 |  | 243.04 | A3右伺服等距热压位自动输出 |  | 246.04 | A4左伺服等距热压位自动输出 |  | 248.04 | A4右伺服等距热压位自动输出 |  | 240.04 | 正压伺服BMASK测试位自动输出 |  | 252.04 | 压板平移伺服B位置5自动输出 |  | 254.04 | B1左伺服等距热压位自动输出 |  | 256.04 | B1右伺服等距热压位自动输出 |  | 258.04 | B2左伺服等距热压位自动输出 |  | 260.04 | B2右伺服等距热压位自动输出 |  | 262.04 | B3左伺服等距热压位自动输出 |  | 264.04 | B3右伺服等距热压位自动输出 |  | 266.04 | B4左伺服等距热压位自动输出 |  | 268.04 | B4右伺服等距热压位自动输出 |  | 270.04 | 25#伺服位置5自动输出 |  | 272.04 | 26#伺服位置5自动输出 |  | 274.04 | 27#左伺服位置5自动输出 |  | 276.04 | 接料伺服位置5自动输出
轴22 | 侧压B3右伺服 |  |  | 222.05 | 进出料横移伺服热压C放料位自动输出 |  | 224.05 | 进出料伸缩伺服位置6自动输出 |  | 226.05 | 进出料横移伺服B下料位B自动输出 |  | 228.05 | 进出料伸缩伺服B位置6自动输出 |  | 230.05 | 正压伺服A位置6自动输出 |  | 232.05 | 压板平移伺服A位置6自动输出 |  | 234.05 | A1左伺服位置6自动输出 |  | 236.05 | A1右伺服位置6自动输出 |  | 238.05 | A2左伺服位置6自动输出 |  | 240.05 | A2右伺服位置6自动输出 |  | 242.05 | A3左伺服位置6自动输出 |  | 243.05 | A3右伺服位置6自动输出 |  | 246.05 | A4左伺服位置6自动输出 |  | 248.05 | A4右伺服位置6自动输出 |  | 240.05 | 正压伺服B位置6自动输出 |  | 252.05 | 压板平移伺服B位置6自动输出 |  | 254.05 | B1左伺服位置6自动输出 |  | 256.05 | B1右伺服位置6自动输出 |  | 258.05 | B2左伺服位置6自动输出 |  | 260.05 | B2右伺服位置6自动输出 |  | 262.05 | B3左伺服位置6自动输出 |  | 264.05 | B3右伺服位置6自动输出 |  | 266.05 | B4左伺服位置6自动输出 |  | 268.05 | B4右伺服位置6自动输出 |  | 270.05 | 25#伺服位置6自动输出 |  | 272.05 | 26#伺服位置6自动输出 |  | 274.05 | 27#左伺服位置6自动输出 |  | 276.05 | 接料伺服位置6自动输出
轴23 | 侧压B4左伺服 |  |  | 222.06 | 进出料横移伺服热压C取料位自动输出 |  | 224.06 | 进出料伸缩伺服位置7自动输出 |  | 226.06 | 进出料横移伺服B出料等待位自动输出 |  | 228.06 | 进出料伸缩伺服B位置7自动输出 |  | 230.06 | 正压伺服A位置7自动输出 |  | 232.06 | 压板平移伺服A位置7自动输出 |  | 234.06 | A1左伺服位置7自动输出 |  | 236.06 | A1右伺服位置7自动输出 |  | 238.06 | A2左伺服位置7自动输出 |  | 240.06 | A2右伺服位置7自动输出 |  | 242.06 | A3左伺服位置7自动输出 |  | 243.06 | A3右伺服位置7自动输出 |  | 246.06 | A4左伺服位置7自动输出 |  | 248.06 | A4右伺服位置7自动输出 |  | 240.06 | 正压伺服B位置7自动输出 |  | 252.06 | 压板平移伺服B位置7自动输出 |  | 254.06 | B1左伺服位置7自动输出 |  | 256.06 | B1右伺服位置7自动输出 |  | 258.06 | B2左伺服位置7自动输出 |  | 260.06 | B2右伺服位置7自动输出 |  | 262.06 | B3左伺服位置7自动输出 |  | 264.06 | B3右伺服位置7自动输出 |  | 266.06 | B4左伺服位置7自动输出 |  | 268.06 | B4右伺服位置7自动输出 |  | 270.06 | 25#伺服位置7自动输出 |  | 272.06 | 26#伺服位置7自动输出 |  | 274.06 | 27#左伺服位置7自动输出 |  | 276.06 | 接料伺服位置7自动输出
轴24 | 侧压B4右伺服 |  |  | 222.07 | 进出料横移伺服出料位自动输出 |  | 224.07 | 进出料伸缩伺服位置8自动输出 |  | 226.07 | 进出料横移伺服B出料位自动输出 |  | 228.07 | 进出料伸缩伺服B位置8自动输出 |  | 230.07 | 正压伺服A位置8自动输出 |  | 232.07 | 压板平移伺服A位置8自动输出 |  | 234.07 | A1左伺服位置8自动输出 |  | 236.07 | A1右伺服位置8自动输出 |  | 238.07 | A2左伺服位置8自动输出 |  | 240.07 | A2右伺服位置8自动输出 |  | 242.07 | A3左伺服位置8自动输出 |  | 243.07 | A3右伺服位置8自动输出 |  | 246.07 | A4左伺服位置8自动输出 |  | 248.07 | A4右伺服位置8自动输出 |  | 240.07 | 正压伺服B位置8自动输出 |  | 252.07 | 压板平移伺服B位置8自动输出 |  | 254.07 | B1左伺服位置8自动输出 |  | 256.07 | B1右伺服位置8自动输出 |  | 258.07 | B2左伺服位置8自动输出 |  | 260.07 | B2右伺服位置8自动输出 |  | 262.07 | B3左伺服位置8自动输出 |  | 264.07 | B3右伺服位置8自动输出 |  | 266.07 | B4左伺服位置8自动输出 |  | 268.07 | B4右伺服位置8自动输出 |  | 270.07 | 25#伺服位置8自动输出 |  | 272.07 | 26#伺服位置8自动输出 |  | 274.07 | 27#左伺服位置8自动输出 |  | 276.07 | 接料伺服位置8自动输出
轴25 |  |  |  | 222.08 | 进出料横移伺服位置9自动输出 |  | 224.08 | 进出料伸缩伺服位置9自动输出 |  | 226.08 | 进出料横移伺服B位置9自动输出 |  | 228.08 | 进出料伸缩伺服B位置9自动输出 |  | 230.08 | 正压伺服A位置9自动输出 |  | 232.08 | 压板平移伺服A位置9自动输出 |  | 234.08 | A1左伺服位置9自动输出 |  | 236.08 | A1右伺服位置9自动输出 |  | 238.08 | A2左伺服位置9自动输出 |  | 240.08 | A2右伺服位置9自动输出 |  | 242.08 | A3左伺服位置9自动输出 |  | 243.08 | A3右伺服位置9自动输出 |  | 246.08 | A4左伺服位置9自动输出 |  | 248.08 | A4右伺服位置9自动输出 |  | 240.08 | 正压伺服B位置9自动输出 |  | 252.08 | 压板平移伺服B位置9自动输出 |  | 254.08 | B1左伺服位置9自动输出 |  | 256.08 | B1右伺服位置9自动输出 |  | 258.08 | B2左伺服位置9自动输出 |  | 260.08 | B2右伺服位置9自动输出 |  | 262.08 | B3左伺服位置9自动输出 |  | 264.08 | B3右伺服位置9自动输出 |  | 266.08 | B4左伺服位置9自动输出 |  | 268.08 | B4右伺服位置9自动输出 |  | 270.08 | 25#伺服位置9自动输出 |  | 272.08 | 26#伺服位置9自动输出 |  | 274.08 | 27#左伺服位置9自动输出 |  | 276.08 | 接料伺服位置9自动输出
轴26 |  |  |  | 222.09 | 进出料横移伺服位置10自动输出 |  | 224.09 | 进出料伸缩伺服位置10自动输出 |  | 226.09 | 进出料横移伺服B位置10自动输出 |  | 228.09 | 进出料伸缩伺服B位置10自动输出 |  | 230.09 | 正压伺服A位置10自动输出 |  | 232.09 | 压板平移伺服A位置10自动输出 |  | 234.09 | A1左伺服位置10自动输出 |  | 236.09 | A1右伺服位置10自动输出 |  | 238.09 | A2左伺服位置10自动输出 |  | 240.09 | A2右伺服位置10自动输出 |  | 242.09 | A3左伺服位置10自动输出 |  | 243.09 | A3右伺服位置10自动输出 |  | 246.09 | A4左伺服位置10自动输出 |  | 248.09 | A4右伺服位置10自动输出 |  | 240.09 | 正压伺服B位置10自动输出 |  | 252.09 | 压板平移伺服B位置10自动输出 |  | 254.09 | B1左伺服位置10自动输出 |  | 256.09 | B1右伺服位置10自动输出 |  | 258.09 | B2左伺服位置10自动输出 |  | 260.09 | B2右伺服位置10自动输出 |  | 262.09 | B3左伺服位置10自动输出 |  | 264.09 | B3右伺服位置10自动输出 |  | 266.09 | B4左伺服位置10自动输出 |  | 268.09 | B4右伺服位置10自动输出 |  | 270.09 | 25#伺服位置10自动输出 |  | 272.09 | 26#伺服位置10自动输出 |  | 274.09 | 27#左伺服位置10自动输出 |  | 276.09 | 接料伺服位置10自动输出
轴27 |  |  |  | 321.00 | 进出料横移伺服平台进出料位定位启动 |  | 323.00 | 进出料伸缩伺服初始位定位启动 |  | 325.00 | 进出料横移伺服B进料位定位启动 |  | 327.00 | 进出料伸缩伺服B初始位定位启动 |  | 329.00 | 正压伺服A初始位定位启动 |  | 331.00 | 压板平移伺服AA面取放位定位启动 |  | 333.00 | A1左伺服待机位定位启动 |  | 335.00 | A1右伺服待机位定位启动 |  | 337.00 | A2左伺服待机位定位启动 |  | 339.00 | A2右伺服待机位定位启动 |  | 341.00 | A3左伺服待机位定位启动 |  | 343.00 | A3右伺服待机位定位启动 |  | 345.00 | A4左伺服待机位定位启动 |  | 347.00 | A4右伺服待机位定位启动 |  | 349.00 | 正压伺服B初始位定位启动 |  | 351.00 | 压板平移伺服BA面取放位定位启动 |  | 353.00 | B1左伺服待机位定位启动 |  | 355.00 | B1右伺服待机位定位启动 |  | 357.00 | B2左伺服待机位定位启动 |  | 359.00 | B2右伺服待机位定位启动 |  | 361.00 | B3左伺服待机位定位启动 |  | 363.00 | B3右伺服待机位定位启动 |  | 365.00 | B4左伺服待机位定位启动 |  | 367.00 | B4右伺服待机位定位启动 |  | 369.00 | 25#伺服位置1定位启动 |  | 371.00 | 26#伺服位置1定位启动 |  | 373.00 | 27#左伺服位置1定位启动 |  | 375.00 | 接料伺服出料位定位启动
轴28 | 接料伺服 |  |  | 321.01 | 进出料横移伺服热压A放料位定位启动 |  | 323.01 | 进出料伸缩伺服平台取料位定位启动 |  | 325.01 | 进出料横移伺服B进料等待位定位启动 |  | 327.01 | 进出料伸缩伺服B平台取料位定位启动 |  | 329.01 | 正压伺服A减速位定位启动 |  | 331.01 | 压板平移伺服AB面取放位定位启动 |  | 333.01 | A1左伺服拨料位定位启动 |  | 335.01 | A1右伺服拨料退回位定位启动 |  | 337.01 | A2左伺服拨料退回位定位启动 |  | 339.01 | A2右伺服拨料退回位定位启动 |  | 341.01 | A3左伺服拨料退回位定位启动 |  | 343.01 | A3右伺服拨料退回位定位启动 |  | 345.01 | A4左伺服拨料退回位定位启动 |  | 347.01 | A4右伺服拨料退回位定位启动 |  | 349.01 | 正压伺服B减速位定位启动 |  | 351.01 | 压板平移伺服BB面取放位定位启动 |  | 353.01 | B1左伺服拨料退回位定位启动 |  | 355.01 | B1右伺服拨料退回位定位启动 |  | 357.01 | B2左伺服拨料退回位定位启动 |  | 359.01 | B2右伺服拨料退回位定位启动 |  | 361.01 | B3左伺服拨料退回位定位启动 |  | 363.01 | B3右伺服拨料退回位定位启动 |  | 365.01 | B4左伺服拨料退回位定位启动 |  | 367.01 | B4右伺服拨料退回位定位启动 |  | 369.01 | 25#伺服位置2定位启动 |  | 371.01 | 26#伺服位置2定位启动 |  | 373.01 | 27#左伺服位置2定位启动 |  | 375.01 | 接料伺服接料位定位启动
|  |  |  | 321.02 | 进出料横移伺服热压A取料位定位启动 |  | 323.02 | 进出料伸缩伺服热压取放位定位启动 |  | 325.02 | 进出料横移伺服B上料位A定位启动 |  | 327.02 | 进出料伸缩伺服B热压取放位定位启动 |  | 329.02 | 正压伺服A等距热压位定位启动 |  | 331.02 | 压板平移伺服A位置3定位启动 |  | 333.02 | A1左伺服减速位定位启动 |  | 335.02 | A1右伺服拨料位定位启动 |  | 337.02 | A2左伺服拨料位定位启动 |  | 339.02 | A2右伺服拨料位定位启动 |  | 341.02 | A3左伺服拨料位定位启动 |  | 343.02 | A3右伺服拨料位定位启动 |  | 345.02 | A4左伺服拨料位定位启动 |  | 347.02 | A4右伺服拨料位定位启动 |  | 349.02 | 正压伺服B等距热压位定位启动 |  | 351.02 | 压板平移伺服B位置3定位启动 |  | 353.02 | B1左伺服拨料位定位启动 |  | 355.02 | B1右伺服拨料位定位启动 |  | 357.02 | B2左伺服拨料位定位启动 |  | 359.02 | B2右伺服拨料位定位启动 |  | 361.02 | B3左伺服拨料位定位启动 |  | 363.02 | B3右伺服拨料位定位启动 |  | 365.02 | B4左伺服拨料位定位启动 |  | 367.02 | B4右伺服拨料位定位启动 |  | 369.02 | 25#伺服位置3定位启动 |  | 371.02 | 26#伺服位置3定位启动 |  | 373.02 | 27#左伺服位置3定位启动 |  | 375.02 | 接料伺服位置3定位启动
|  |  |  | 321.03 | 进出料横移伺服热压B放料位定位启动 |  | 323.03 | 进出料伸缩伺服位置4定位启动 |  | 325.03 | 进出料横移伺服B上料位B定位启动 |  | 327.03 | 进出料伸缩伺服B平台放料位定位启动 |  | 329.03 | 正压伺服A预压退回位定位启动 |  | 331.03 | 压板平移伺服A位置4定位启动 |  | 333.03 | A1左伺服减速位定位启动 |  | 335.03 | A1右伺服减速位定位启动 |  | 337.03 | A2左伺服减速位定位启动 |  | 339.03 | A2右伺服减速位定位启动 |  | 341.03 | A3左伺服减速位定位启动 |  | 343.03 | A3右伺服减速位定位启动 |  | 345.03 | A4左伺服减速位定位启动 |  | 347.03 | A4右伺服减速位定位启动 |  | 349.03 | 正压伺服B预压退回位定位启动 |  | 351.03 | 压板平移伺服B位置4定位启动 |  | 353.03 | B1左伺服减速位定位启动 |  | 355.03 | B1右伺服减速位定位启动 |  | 357.03 | B2左伺服减速位定位启动 |  | 359.03 | B2右伺服减速位定位启动 |  | 361.03 | B3左伺服减速位定位启动 |  | 363.03 | B3右伺服减速位定位启动 |  | 365.03 | B4左伺服减速位定位启动 |  | 367.03 | B4右伺服减速位定位启动 |  | 369.03 | 25#伺服位置4定位启动 |  | 371.03 | 26#伺服位置4定位启动 |  | 373.03 | 27#左伺服位置4定位启动 |  | 375.03 | 接料伺服位置4定位启动
|  |  |  | 321.04 | 进出料横移伺服热压B取料位定位启动 |  | 323.04 | 进出料伸缩伺服位置5定位启动 |  | 325.04 | 进出料横移伺服B下料位A定位启动 |  | 327.04 | 进出料伸缩伺服B位置5定位启动 |  | 329.04 | 正压伺服AMASK测试位定位启动 |  | 331.04 | 压板平移伺服A位置5定位启动 |  | 333.04 | A1左伺服等距热压位定位启动 |  | 335.04 | A1右伺服等距热压位定位启动 |  | 337.04 | A2左伺服等距热压位定位启动 |  | 339.04 | A2右伺服等距热压位定位启动 |  | 341.04 | A3左伺服等距热压位定位启动 |  | 343.04 | A3右伺服等距热压位定位启动 |  | 345.04 | A4左伺服等距热压位定位启动 |  | 347.04 | A4右伺服等距热压位定位启动 |  | 349.04 | 正压伺服BMASK测试位定位启动 |  | 351.04 | 压板平移伺服B位置5定位启动 |  | 353.04 | B1左伺服等距热压位定位启动 |  | 355.04 | B1右伺服等距热压位定位启动 |  | 357.04 | B2左伺服等距热压位定位启动 |  | 359.04 | B2右伺服等距热压位定位启动 |  | 361.04 | B3左伺服等距热压位定位启动 |  | 363.04 | B3右伺服等距热压位定位启动 |  | 365.04 | B4左伺服等距热压位定位启动 |  | 367.04 | B4右伺服等距热压位定位启动 |  | 369.04 | 25#伺服位置5定位启动 |  | 371.04 | 26#伺服位置5定位启动 |  | 373.04 | 27#左伺服位置5定位启动 |  | 375.04 | 接料伺服位置5定位启动
|  |  |  | 321.05 | 进出料横移伺服热压C放料位定位启动 |  | 323.05 | 进出料伸缩伺服位置6定位启动 |  | 325.05 | 进出料横移伺服B下料位B定位启动 |  | 327.05 | 进出料伸缩伺服B位置6定位启动 |  | 329.05 | 正压伺服A位置6定位启动 |  | 331.05 | 压板平移伺服A位置6定位启动 |  | 333.05 | A1左伺服位置6定位启动 |  | 335.05 | A1右伺服位置6定位启动 |  | 337.05 | A2左伺服位置6定位启动 |  | 339.05 | A2右伺服位置6定位启动 |  | 341.05 | A3左伺服位置6定位启动 |  | 343.05 | A3右伺服位置6定位启动 |  | 345.05 | A4左伺服位置6定位启动 |  | 347.05 | A4右伺服位置6定位启动 |  | 349.05 | 正压伺服B位置6定位启动 |  | 351.05 | 压板平移伺服B位置6定位启动 |  | 353.05 | B1左伺服位置6定位启动 |  | 355.05 | B1右伺服位置6定位启动 |  | 357.05 | B2左伺服位置6定位启动 |  | 359.05 | B2右伺服位置6定位启动 |  | 361.05 | B3左伺服位置6定位启动 |  | 363.05 | B3右伺服位置6定位启动 |  | 365.05 | B4左伺服位置6定位启动 |  | 367.05 | B4右伺服位置6定位启动 |  | 369.05 | 25#伺服位置6定位启动 |  | 371.05 | 26#伺服位置6定位启动 |  | 373.05 | 27#左伺服位置6定位启动 |  | 375.05 | 接料伺服位置6定位启动
|  |  |  | 321.06 | 进出料横移伺服热压C取料位定位启动 |  | 323.06 | 进出料伸缩伺服位置7定位启动 |  | 325.06 | 进出料横移伺服B出料等待位定位启动 |  | 327.06 | 进出料伸缩伺服B位置7定位启动 |  | 329.06 | 正压伺服A位置7定位启动 |  | 331.06 | 压板平移伺服A位置7定位启动 |  | 333.06 | A1左伺服位置7定位启动 |  | 335.06 | A1右伺服位置7定位启动 |  | 337.06 | A2左伺服位置7定位启动 |  | 339.06 | A2右伺服位置7定位启动 |  | 341.06 | A3左伺服位置7定位启动 |  | 343.06 | A3右伺服位置7定位启动 |  | 345.06 | A4左伺服位置7定位启动 |  | 347.06 | A4右伺服位置7定位启动 |  | 349.06 | 正压伺服B位置7定位启动 |  | 351.06 | 压板平移伺服B位置7定位启动 |  | 353.06 | B1左伺服位置7定位启动 |  | 355.06 | B1右伺服位置7定位启动 |  | 357.06 | B2左伺服位置7定位启动 |  | 359.06 | B2右伺服位置7定位启动 |  | 361.06 | B3左伺服位置7定位启动 |  | 363.06 | B3右伺服位置7定位启动 |  | 365.06 | B4左伺服位置7定位启动 |  | 367.06 | B4右伺服位置7定位启动 |  | 369.06 | 25#伺服位置7定位启动 |  | 371.06 | 26#伺服位置7定位启动 |  | 373.06 | 27#左伺服位置7定位启动 |  | 375.06 | 接料伺服位置7定位启动
|  |  |  | 321.07 | 进出料横移伺服出料位定位启动 |  | 323.07 | 进出料伸缩伺服位置8定位启动 |  | 325.07 | 进出料横移伺服B出料位定位启动 |  | 327.07 | 进出料伸缩伺服B位置8定位启动 |  | 329.07 | 正压伺服A位置8定位启动 |  | 331.07 | 压板平移伺服A位置8定位启动 |  | 333.07 | A1左伺服位置8定位启动 |  | 335.07 | A1右伺服位置8定位启动 |  | 337.07 | A2左伺服位置8定位启动 |  | 339.07 | A2右伺服位置8定位启动 |  | 341.07 | A3左伺服位置8定位启动 |  | 343.07 | A3右伺服位置8定位启动 |  | 345.07 | A4左伺服位置8定位启动 |  | 347.07 | A4右伺服位置8定位启动 |  | 349.07 | 正压伺服B位置8定位启动 |  | 351.07 | 压板平移伺服B位置8定位启动 |  | 353.07 | B1左伺服位置8定位启动 |  | 355.07 | B1右伺服位置8定位启动 |  | 357.07 | B2左伺服位置8定位启动 |  | 359.07 | B2右伺服位置8定位启动 |  | 361.07 | B3左伺服位置8定位启动 |  | 363.07 | B3右伺服位置8定位启动 |  | 365.07 | B4左伺服位置8定位启动 |  | 367.07 | B4右伺服位置8定位启动 |  | 369.07 | 25#伺服位置8定位启动 |  | 371.07 | 26#伺服位置8定位启动 |  | 373.07 | 27#左伺服位置8定位启动 |  | 375.07 | 接料伺服位置8定位启动
进出料横移伺服A | 进出料横移伺服A回原完成记忆 | H20.00 |  | 321.08 | 进出料横移伺服位置9定位启动 |  | 323.08 | 进出料伸缩伺服位置9定位启动 |  | 325.08 | 进出料横移伺服B位置9定位启动 |  | 327.08 | 进出料伸缩伺服B位置9定位启动 |  | 329.08 | 正压伺服A位置9定位启动 |  | 331.08 | 压板平移伺服A位置9定位启动 |  | 333.08 | A1左伺服位置9定位启动 |  | 335.08 | A1右伺服位置9定位启动 |  | 337.08 | A2左伺服位置9定位启动 |  | 339.08 | A2右伺服位置9定位启动 |  | 341.08 | A3左伺服位置9定位启动 |  | 343.08 | A3右伺服位置9定位启动 |  | 345.08 | A4左伺服位置9定位启动 |  | 347.08 | A4右伺服位置9定位启动 |  | 349.08 | 正压伺服B位置9定位启动 |  | 351.08 | 压板平移伺服B位置9定位启动 |  | 353.08 | B1左伺服位置9定位启动 |  | 355.08 | B1右伺服位置9定位启动 |  | 357.08 | B2左伺服位置9定位启动 |  | 359.08 | B2右伺服位置9定位启动 |  | 361.08 | B3左伺服位置9定位启动 |  | 363.08 | B3右伺服位置9定位启动 |  | 365.08 | B4左伺服位置9定位启动 |  | 367.08 | B4右伺服位置9定位启动 |  | 369.08 | 25#伺服位置9定位启动 |  | 371.08 | 26#伺服位置9定位启动 |  | 373.08 | 27#左伺服位置9定位启动 |  | 375.08 | 接料伺服位置9定位启动
进出料伸缩伺服A | 进出料伸缩伺服A回原完成记忆 | H20.01 |  | 321.09 | 进出料横移伺服位置10定位启动 |  | 323.09 | 进出料伸缩伺服位置10定位启动 |  | 325.09 | 进出料横移伺服B位置10定位启动 |  | 327.09 | 进出料伸缩伺服B位置10定位启动 |  | 329.09 | 正压伺服A位置10定位启动 |  | 331.09 | 压板平移伺服A位置10定位启动 |  | 333.09 | A1左伺服位置10定位启动 |  | 335.09 | A1右伺服位置10定位启动 |  | 337.09 | A2左伺服位置10定位启动 |  | 339.09 | A2右伺服位置10定位启动 |  | 341.09 | A3左伺服位置10定位启动 |  | 343.09 | A3右伺服位置10定位启动 |  | 345.09 | A4左伺服位置10定位启动 |  | 347.09 | A4右伺服位置10定位启动 |  | 349.09 | 正压伺服B位置10定位启动 |  | 351.09 | 压板平移伺服B位置10定位启动 |  | 353.09 | B1左伺服位置10定位启动 |  | 355.09 | B1右伺服位置10定位启动 |  | 357.09 | B2左伺服位置10定位启动 |  | 359.09 | B2右伺服位置10定位启动 |  | 361.09 | B3左伺服位置10定位启动 |  | 363.09 | B3右伺服位置10定位启动 |  | 365.09 | B4左伺服位置10定位启动 |  | 367.09 | B4右伺服位置10定位启动 |  | 369.09 | 25#伺服位置10定位启动 |  | 371.09 | 26#伺服位置10定位启动 |  | 373.09 | 27#左伺服位置10定位启动 |  | 375.09 | 接料伺服位置10定位启动
进出料横移伺服B | 进出料横移伺服B回原完成记忆 | H20.02 |  | 321.10 | 进出料横移伺服相对运动启动 |  | 323.10 | 进出料伸缩伺服相对运动启动 |  | 325.10 | 进出料横移伺服B相对运动启动 |  | 327.10 | 进出料伸缩伺服B相对运动启动 |  | 329.10 | 正压伺服A相对运动启动 |  | 331.10 | 压板平移伺服A相对运动启动 |  | 333.10 | A1左伺服相对运动启动 |  | 335.10 | A1右伺服相对运动启动 |  | 337.10 | A2左伺服相对运动启动 |  | 339.10 | A2右伺服相对运动启动 |  | 341.10 | A3左伺服相对运动启动 |  | 343.10 | A3右伺服相对运动启动 |  | 345.10 | A4左伺服相对运动启动 |  | 347.10 | A4右伺服相对运动启动 |  | 349.10 | 正压伺服B相对运动启动 |  | 351.10 | 压板平移伺服B相对运动启动 |  | 353.10 | B1左伺服相对运动启动 |  | 355.10 | B1右伺服相对运动启动 |  | 357.10 | B2左伺服相对运动启动 |  | 359.10 | B2右伺服相对运动启动 |  | 361.10 | B3左伺服相对运动启动 |  | 363.10 | B3右伺服相对运动启动 |  | 365.10 | B4左伺服相对运动启动 |  | 367.10 | B4右伺服相对运动启动 |  | 369.10 | 25#伺服相对运动启动 |  | 371.10 | 26#伺服相对运动启动 |  | 373.10 | 27#左伺服相对运动启动 |  | 375.10 | 接料伺服相对运动启动
进出料伸缩伺服B | 进出料伸缩伺服B回原完成记忆 | H20.03 |  | 322.00 | 进出料横移伺服平台进出料位定位完成 |  | 324.00 | 进出料伸缩伺服初始位定位完成 |  | 326.00 | 进出料横移伺服B进料位定位完成 |  | 328.00 | 进出料伸缩伺服B初始位定位完成 |  | 330.00 | 正压伺服A初始位定位完成 |  | 332.00 | 压板平移伺服AA面取放位定位完成 |  | 334.00 | A1左伺服待机位定位完成 |  | 336.00 | A1右伺服待机位定位完成 |  | 338.00 | A2左伺服待机位定位完成 |  | 340.00 | A2右伺服待机位定位完成 |  | 342.00 | A3左伺服待机位定位完成 |  | 344.00 | A3右伺服待机位定位完成 |  | 346.00 | A4左伺服待机位定位完成 |  | 348.00 | A4右伺服待机位定位完成 |  | 350.00 | 正压伺服B初始位定位完成 |  | 352.00 | 压板平移伺服BA面取放位定位完成 |  | 354.00 | B1左伺服待机位定位完成 |  | 356.00 | B1右伺服待机位定位完成 |  | 358.00 | B2左伺服待机位定位完成 |  | 360.00 | B2右伺服待机位定位完成 |  | 362.00 | B3左伺服待机位定位完成 |  | 364.00 | B3右伺服待机位定位完成 |  | 366.00 | B4左伺服待机位定位完成 |  | 368.00 | B4右伺服待机位定位完成 |  | 370.00 | 25#伺服位置1定位完成 |  | 372.00 | 26#伺服位置1定位完成 |  | 374.00 | 27#左伺服位置1定位完成 |  | 376.00 | 接料伺服出料位定位完成
正压伺服A | 正压伺服A回原完成记忆 | H20.04 |  | 322.01 | 进出料横移伺服热压A放料位定位完成 |  | 324.01 | 进出料伸缩伺服平台取料位定位完成 |  | 326.01 | 进出料横移伺服B进料等待位定位完成 |  | 328.01 | 进出料伸缩伺服B平台取料位定位完成 |  | 330.01 | 正压伺服A减速位定位完成 |  | 332.01 | 压板平移伺服AB面取放位定位完成 |  | 334.01 | A1左伺服拨料退回位定位完成 |  | 336.01 | A1右伺服拨料退回位定位完成 |  | 338.01 | A2左伺服拨料退回位定位完成 |  | 340.01 | A2右伺服拨料退回位定位完成 |  | 342.01 | A3左伺服拨料退回位定位完成 |  | 344.01 | A3右伺服拨料退回位定位完成 |  | 346.01 | A4左伺服拨料退回位定位完成 |  | 348.01 | A4右伺服拨料退回位定位完成 |  | 350.01 | 正压伺服B减速位定位完成 |  | 352.01 | 压板平移伺服BB面取放位定位完成 |  | 354.01 | B1左伺服拨料退回位定位完成 |  | 356.01 | B1右伺服拨料退回位定位完成 |  | 358.01 | B2左伺服拨料退回位定位完成 |  | 360.01 | B2右伺服拨料退回位定位完成 |  | 362.01 | B3左伺服拨料退回位定位完成 |  | 364.01 | B3右伺服拨料退回位定位完成 |  | 366.01 | B4左伺服拨料退回位定位完成 |  | 368.01 | B4右伺服拨料退回位定位完成 |  | 370.01 | 25#伺服位置2定位完成 |  | 372.01 | 26#伺服位置2定位完成 |  | 374.01 | 27#左伺服位置2定位完成 |  | 376.01 | 接料伺服接料位定位完成
压板平移伺服A | 压板平移伺服A回原完成记忆 | H20.05 |  | 322.02 | 进出料横移伺服热压A取料位定位完成 |  | 324.02 | 进出料伸缩伺服热压取放位定位完成 |  | 326.02 | 进出料横移伺服B上料位A定位完成 |  | 328.02 | 进出料伸缩伺服B热压取放位定位完成 |  | 330.02 | 正压伺服A等距热压位定位完成 |  | 332.02 | 压板平移伺服A位置3定位完成 |  | 334.02 | A1左伺服拨料位定位完成 |  | 336.02 | A1右伺服拨料位定位完成 |  | 338.02 | A2左伺服拨料位定位完成 |  | 340.02 | A2右伺服拨料位定位完成 |  | 342.02 | A3左伺服拨料位定位完成 |  | 344.02 | A3右伺服拨料位定位完成 |  | 346.02 | A4左伺服拨料位定位完成 |  | 348.02 | A4右伺服拨料位定位完成 |  | 350.02 | 正压伺服B等距热压位定位完成 |  | 352.02 | 压板平移伺服B位置3定位完成 |  | 354.02 | B1左伺服拨料位定位完成 |  | 356.02 | B1右伺服拨料位定位完成 |  | 358.02 | B2左伺服拨料位定位完成 |  | 360.02 | B2右伺服拨料位定位完成 |  | 362.02 | B3左伺服拨料位定位完成 |  | 364.02 | B3右伺服拨料位定位完成 |  | 366.02 | B4左伺服拨料位定位完成 |  | 368.02 | B4右伺服拨料位定位完成 |  | 370.02 | 25#伺服位置3定位完成 |  | 372.02 | 26#伺服位置3定位完成 |  | 374.02 | 27#左伺服位置3定位完成 |  | 376.02 | 接料伺服位置3定位完成
侧压A1左伺服 | 侧压A1左伺服回原完成记忆 | H20.06 |  | 322.03 | 进出料横移伺服热压B放料位定位完成 |  | 324.03 | 进出料伸缩伺服位置4定位完成 |  | 326.03 | 进出料横移伺服B上料位B定位完成 |  | 328.03 | 进出料伸缩伺服B平台放料位定位完成 |  | 330.03 | 正压伺服A预压退回位定位完成 |  | 332.03 | 压板平移伺服A位置4定位完成 |  | 334.03 | A1左伺服减速位定位完成 |  | 336.03 | A1右伺服减速位定位完成 |  | 338.03 | A2左伺服减速位定位完成 |  | 340.03 | A2右伺服减速位定位完成 |  | 342.03 | A3左伺服减速位定位完成 |  | 344.03 | A3右伺服减速位定位完成 |  | 346.03 | A4左伺服减速位定位完成 |  | 348.03 | A4右伺服减速位定位完成 |  | 350.03 | 正压伺服B预压退回位定位完成 |  | 352.03 | 压板平移伺服B位置4定位完成 |  | 354.03 | B1左伺服减速位定位完成 |  | 356.03 | B1右伺服减速位定位完成 |  | 358.03 | B2左伺服减速位定位完成 |  | 360.03 | B2右伺服减速位定位完成 |  | 362.03 | B3左伺服减速位定位完成 |  | 364.03 | B3右伺服减速位定位完成 |  | 366.03 | B4左伺服减速位定位完成 |  | 368.03 | B4右伺服减速位定位完成 |  | 370.03 | 25#伺服位置4定位完成 |  | 372.03 | 26#伺服位置4定位完成 |  | 374.03 | 27#左伺服位置4定位完成 |  | 376.03 | 接料伺服位置4定位完成
侧压A1右伺服 | 侧压A1右伺服回原完成记忆 | H20.07 |  | 322.04 | 进出料横移伺服热压B取料位定位完成 |  | 324.04 | 进出料伸缩伺服位置5定位完成 |  | 326.04 | 进出料横移伺服B下料位A定位完成 |  | 328.04 | 进出料伸缩伺服B位置5定位完成 |  | 330.04 | 正压伺服AMASK测试位定位完成 |  | 332.04 | 压板平移伺服A位置5定位完成 |  | 334.04 | A1左伺服等距热压位定位完成 |  | 336.04 | A1右伺服等距热压位定位完成 |  | 338.04 | A2左伺服等距热压位定位完成 |  | 340.04 | A2右伺服等距热压位定位完成 |  | 342.04 | A3左伺服等距热压位定位完成 |  | 344.04 | A3右伺服等距热压位定位完成 |  | 346.04 | A4左伺服等距热压位定位完成 |  | 348.04 | A4右伺服等距热压位定位完成 |  | 350.04 | 正压伺服BMASK测试位定位完成 |  | 352.04 | 压板平移伺服B位置5定位完成 |  | 354.04 | B1左伺服等距热压位定位完成 |  | 356.04 | B1右伺服等距热压位定位完成 |  | 358.04 | B2左伺服等距热压位定位完成 |  | 360.04 | B2右伺服等距热压位定位完成 |  | 362.04 | B3左伺服等距热压位定位完成 |  | 364.04 | B3右伺服等距热压位定位完成 |  | 366.04 | B4左伺服等距热压位定位完成 |  | 368.04 | B4右伺服等距热压位定位完成 |  | 370.04 | 25#伺服位置5定位完成 |  | 372.04 | 26#伺服位置5定位完成 |  | 374.04 | 27#左伺服位置5定位完成 |  | 376.04 | 接料伺服位置5定位完成
侧压A2左伺服 | 侧压A2左伺服回原完成记忆 | H20.08 |  | 322.05 | 进出料横移伺服热压C放料位定位完成 |  | 324.05 | 进出料伸缩伺服位置6定位完成 |  | 326.05 | 进出料横移伺服B下料位B定位完成 |  | 328.05 | 进出料伸缩伺服B位置6定位完成 |  | 330.05 | 正压伺服A位置6定位完成 |  | 332.05 | 压板平移伺服A位置6定位完成 |  | 334.05 | A1左伺服位置6定位完成 |  | 336.05 | A1右伺服位置6定位完成 |  | 338.05 | A2左伺服位置6定位完成 |  | 340.05 | A2右伺服位置6定位完成 |  | 342.05 | A3左伺服位置6定位完成 |  | 344.05 | A3右伺服位置6定位完成 |  | 346.05 | A4左伺服位置6定位完成 |  | 348.05 | A4右伺服位置6定位完成 |  | 350.05 | 正压伺服B位置6定位完成 |  | 352.05 | 压板平移伺服B位置6定位完成 |  | 354.05 | B1左伺服位置6定位完成 |  | 356.05 | B1右伺服位置6定位完成 |  | 358.05 | B2左伺服位置6定位完成 |  | 360.05 | B2右伺服位置6定位完成 |  | 362.05 | B3左伺服位置6定位完成 |  | 364.05 | B3右伺服位置6定位完成 |  | 366.05 | B4左伺服位置6定位完成 |  | 368.05 | B4右伺服位置6定位完成 |  | 370.05 | 25#伺服位置6定位完成 |  | 372.05 | 26#伺服位置6定位完成 |  | 374.05 | 27#左伺服位置6定位完成 |  | 376.05 | 接料伺服位置6定位完成
侧压A2右伺服 | 侧压A2右伺服回原完成记忆 | H20.09 |  | 322.06 | 进出料横移伺服热压C取料位定位完成 |  | 324.06 | 进出料伸缩伺服位置7定位完成 |  | 326.06 | 进出料横移伺服B出料等待位定位完成 |  | 328.06 | 进出料伸缩伺服B位置7定位完成 |  | 330.06 | 正压伺服A位置7定位完成 |  | 332.06 | 压板平移伺服A位置7定位完成 |  | 334.06 | A1左伺服位置7定位完成 |  | 336.06 | A1右伺服位置7定位完成 |  | 338.06 | A2左伺服位置7定位完成 |  | 340.06 | A2右伺服位置7定位完成 |  | 342.06 | A3左伺服位置7定位完成 |  | 344.06 | A3右伺服位置7定位完成 |  | 346.06 | A4左伺服位置7定位完成 |  | 348.06 | A4右伺服位置7定位完成 |  | 350.06 | 正压伺服B位置7定位完成 |  | 352.06 | 压板平移伺服B位置7定位完成 |  | 354.06 | B1左伺服位置7定位完成 |  | 356.06 | B1右伺服位置7定位完成 |  | 358.06 | B2左伺服位置7定位完成 |  | 360.06 | B2右伺服位置7定位完成 |  | 362.06 | B3左伺服位置7定位完成 |  | 364.06 | B3右伺服位置7定位完成 |  | 366.06 | B4左伺服位置7定位完成 |  | 368.06 | B4右伺服位置7定位完成 |  | 370.06 | 25#伺服位置7定位完成 |  | 372.06 | 26#伺服位置7定位完成 |  | 374.06 | 27#左伺服位置7定位完成 |  | 376.06 | 接料伺服位置7定位完成
侧压A3左伺服 | 侧压A3左伺服回原完成记忆 | H20.10 |  | 322.07 | 进出料横移伺服出料位定位完成 |  | 324.07 | 进出料伸缩伺服位置8定位完成 |  | 326.07 | 进出料横移伺服B出料位定位完成 |  | 328.07 | 进出料伸缩伺服B位置8定位完成 |  | 330.07 | 正压伺服A位置8定位完成 |  | 332.07 | 压板平移伺服A位置8定位完成 |  | 334.07 | A1左伺服位置8定位完成 |  | 336.07 | A1右伺服位置8定位完成 |  | 338.07 | A2左伺服位置8定位完成 |  | 340.07 | A2右伺服位置8定位完成 |  | 342.07 | A3左伺服位置8定位完成 |  | 344.07 | A3右伺服位置8定位完成 |  | 346.07 | A4左伺服位置8定位完成 |  | 348.07 | A4右伺服位置8定位完成 |  | 350.07 | 正压伺服B位置8定位完成 |  | 352.07 | 压板平移伺服B位置8定位完成 |  | 354.07 | B1左伺服位置8定位完成 |  | 356.07 | B1右伺服位置8定位完成 |  | 358.07 | B2左伺服位置8定位完成 |  | 360.07 | B2右伺服位置8定位完成 |  | 362.07 | B3左伺服位置8定位完成 |  | 364.07 | B3右伺服位置8定位完成 |  | 366.07 | B4左伺服位置8定位完成 |  | 368.07 | B4右伺服位置8定位完成 |  | 370.07 | 25#伺服位置8定位完成 |  | 372.07 | 26#伺服位置8定位完成 |  | 374.07 | 27#左伺服位置8定位完成 |  | 376.07 | 接料伺服位置8定位完成
侧压A3右伺服 | 侧压A3右伺服回原完成记忆 | H20.11 |  | 322.08 | 进出料横移伺服位置9定位完成 |  | 324.08 | 进出料伸缩伺服位置9定位完成 |  | 326.08 | 进出料横移伺服B位置9定位完成 |  | 328.08 | 进出料伸缩伺服B位置9定位完成 |  | 330.08 | 正压伺服A位置9定位完成 |  | 332.08 | 压板平移伺服A位置9定位完成 |  | 334.08 | A1左伺服位置9定位完成 |  | 336.08 | A1右伺服位置9定位完成 |  | 338.08 | A2左伺服位置9定位完成 |  | 340.08 | A2右伺服位置9定位完成 |  | 342.08 | A3左伺服位置9定位完成 |  | 344.08 | A3右伺服位置9定位完成 |  | 346.08 | A4左伺服位置9定位完成 |  | 348.08 | A4右伺服位置9定位完成 |  | 350.08 | 正压伺服B位置9定位完成 |  | 352.08 | 压板平移伺服B位置9定位完成 |  | 354.08 | B1左伺服位置9定位完成 |  | 356.08 | B1右伺服位置9定位完成 |  | 358.08 | B2左伺服位置9定位完成 |  | 360.08 | B2右伺服位置9定位完成 |  | 362.08 | B3左伺服位置9定位完成 |  | 364.08 | B3右伺服位置9定位完成 |  | 366.08 | B4左伺服位置9定位完成 |  | 368.08 | B4右伺服位置9定位完成 |  | 370.08 | 25#伺服位置9定位完成 |  | 372.08 | 26#伺服位置9定位完成 |  | 374.08 | 27#左伺服位置9定位完成 |  | 376.08 | 接料伺服位置9定位完成
侧压A4左伺服 | 侧压A4左伺服回原完成记忆 | H20.12 |  | 322.09 | 进出料横移伺服位置10定位完成 |  | 324.09 | 进出料伸缩伺服位置10定位完成 |  | 326.09 | 进出料横移伺服B位置10定位完成 |  | 328.09 | 进出料伸缩伺服B位置10定位完成 |  | 330.09 | 正压伺服A位置10定位完成 |  | 332.09 | 压板平移伺服A位置10定位完成 |  | 334.09 | A1左伺服位置10定位完成 |  | 336.09 | A1右伺服位置10定位完成 |  | 338.09 | A2左伺服位置10定位完成 |  | 340.09 | A2右伺服位置10定位完成 |  | 342.09 | A3左伺服位置10定位完成 |  | 344.09 | A3右伺服位置10定位完成 |  | 346.09 | A4左伺服位置10定位完成 |  | 348.09 | A4右伺服位置10定位完成 |  | 350.09 | 正压伺服B位置10定位完成 |  | 352.09 | 压板平移伺服B位置10定位完成 |  | 354.09 | B1左伺服位置10定位完成 |  | 356.09 | B1右伺服位置10定位完成 |  | 358.09 | B2左伺服位置10定位完成 |  | 360.09 | B2右伺服位置10定位完成 |  | 362.09 | B3左伺服位置10定位完成 |  | 364.09 | B3右伺服位置10定位完成 |  | 366.09 | B4左伺服位置10定位完成 |  | 368.09 | B4右伺服位置10定位完成 |  | 370.09 | 25#伺服位置10定位完成 |  | 372.09 | 26#伺服位置10定位完成 |  | 374.09 | 27#左伺服位置10定位完成 |  | 376.09 | 接料伺服位置10定位完成
侧压A4右伺服 | 侧压A4右伺服回原完成记忆 | H20.13 |  | 322.10 | 进出料横移伺服相对运动完成 |  | 324.10 | 进出料伸缩伺服相对运动完成 |  | 326.10 | 进出料横移伺服B相对运动完成 |  | 328.10 | 进出料伸缩伺服B相对运动完成 |  | 330.10 | 正压伺服A相对运动完成 |  | 332.10 | 压板平移伺服A相对运动完成 |  | 334.10 | A1左伺服相对运动完成 |  | 336.10 | A1右伺服相对运动完成 |  | 338.10 | A2左伺服相对运动完成 |  | 340.10 | A2右伺服相对运动完成 |  | 342.10 | A3左伺服相对运动完成 |  | 344.10 | A3右伺服相对运动完成 |  | 346.10 | A4左伺服相对运动完成 |  | 348.10 | A4右伺服相对运动完成 |  | 350.10 | 正压伺服B相对运动完成 |  | 352.10 | 压板平移伺服B相对运动完成 |  | 354.10 | B1左伺服相对运动完成 |  | 356.10 | B1右伺服相对运动完成 |  | 358.10 | B2左伺服相对运动完成 |  | 360.10 | B2右伺服相对运动完成 |  | 362.10 | B3左伺服相对运动完成 |  | 364.10 | B3右伺服相对运动完成 |  | 366.10 | B4左伺服相对运动完成 |  | 368.10 | B4右伺服相对运动完成 |  | 370.10 | 25#伺服相对运动完成 |  | 372.10 | 26#伺服相对运动完成 |  | 374.10 | 27#左伺服相对运动完成 |  | 376.10 | 接料伺服相对运动完成
正压伺服B | 正压伺服B回原完成记忆 | H20.14 |  | T1000 | 进出料横移伺服在平台进出料位 |  | T1010 | 进出料伸缩伺服在初始位 |  | T1020 | 进出料横移伺服B在进料位 |  | T1030 | 进出料伸缩伺服B在初始位 |  | T1040 | 正压伺服A在初始位 |  | T1050 | 压板平移伺服A在A面取放位 |  | T1060 | A1左伺服在待机位 |  | T1070 | A1右伺服在待机位 |  | T1080 | A2左伺服在待机位 |  | T1090 | A2右伺服在待机位 |  | T1100 | A3左伺服在待机位 |  | T1110 | A3右伺服在待机位 |  | T1120 | A4左伺服在待机位 |  | T1130 | A4右伺服在待机位 |  | T1140 | 正压伺服B在初始位 |  | T1150 | 压板平移伺服B在A面取放位 |  | T1160 | B1左伺服在待机位 |  | T1170 | B1右伺服在待机位 |  | T1180 | B2左伺服在待机位 |  | T1190 | B2右伺服在待机位 |  | T1200 | B3左伺服在待机位 |  | T1210 | B3右伺服在待机位 |  | T1220 | B4左伺服在待机位 |  | T1230 | B4右伺服在待机位 |  | T1240 | 25#伺服在位置1 |  | T1250 | 26#伺服在位置1 |  | T1260 | 27#左伺服在位置1 |  | T1270 | 接料伺服在出料位
压板平移伺服B | 压板平移伺服B回原完成记忆 | H20.15 |  | T1001 | 进出料横移伺服在热压A放料位 |  | T1011 | 进出料伸缩伺服在平台取料位 |  | T1021 | 进出料横移伺服B在进料等待位 |  | T1031 | 进出料伸缩伺服B在平台取料位 |  | T1041 | 正压伺服A在减速位 |  | T1051 | 压板平移伺服A在B面取放位 |  | T1061 | A1左伺服在拨料退回位 |  | T1071 | A1右伺服在拨料退回位 |  | T1081 | A2左伺服在拨料退回位 |  | T1091 | A2右伺服在拨料退回位 |  | T1101 | A3左伺服在拨料退回位 |  | T1111 | A3右伺服在拨料退回位 |  | T1121 | A4左伺服在拨料退回位 |  | T1131 | A4右伺服在拨料退回位 |  | T1141 | 正压伺服B在减速位 |  | T1151 | 压板平移伺服B在B面取放位 |  | T1161 | B1左伺服在拨料退回位 |  | T1171 | B1右伺服在拨料退回位 |  | T1181 | B2左伺服在拨料退回位 |  | T1191 | B2右伺服在拨料退回位 |  | T1201 | B3左伺服在拨料退回位 |  | T1211 | B3右伺服在拨料退回位 |  | T1221 | B4左伺服在拨料退回位 |  | T1231 | B4右伺服在拨料退回位 |  | T1241 | 25#伺服在位置2 |  | T1251 | 26#伺服在位置2 |  | T1261 | 27#左伺服在位置2 |  | T1271 | 接料伺服在接料位
侧压B1左伺服 | 侧压B1左伺服回原完成记忆 | H21.00 |  | T1002 | 进出料横移伺服在热压A取料位 |  | T1012 | 进出料伸缩伺服在热压取放位 |  | T1022 | 进出料横移伺服B在上料位A |  | T1032 | 进出料伸缩伺服B在热压取放位 |  | T1042 | 正压伺服A在等距热压位 |  | T1052 | 压板平移伺服A在位置3 |  | T1062 | A1左伺服在拨料位 |  | T1072 | A1右伺服在拨料位 |  | T1082 | A2左伺服在拨料位 |  | T1092 | A2右伺服在拨料位 |  | T1102 | A3左伺服在拨料位 |  | T1112 | A3右伺服在拨料位 |  | T1122 | A4左伺服在拨料位 |  | T1132 | A4右伺服在拨料位 |  | T1142 | 正压伺服B在等距热压位 |  | T1152 | 压板平移伺服B在位置3 |  | T1162 | B1左伺服在拨料位 |  | T1172 | B1右伺服在拨料位 |  | T1182 | B2左伺服在拨料位 |  | T1192 | B2右伺服在拨料位 |  | T1202 | B3左伺服在拨料位 |  | T1212 | B3右伺服在拨料位 |  | T1222 | B4左伺服在拨料位 |  | T1232 | B4右伺服在拨料位 |  | T1242 | 25#伺服在位置3 |  | T1252 | 26#伺服在位置3 |  | T1262 | 27#左伺服在位置3 |  | T1272 | 接料伺服在位置3
侧压B1右伺服 | 侧压B1右伺服回原完成记忆 | H21.01 |  | T1003 | 进出料横移伺服在热压B放料位 |  | T1013 | 进出料伸缩伺服在位置4 |  | T1023 | 进出料横移伺服B在上料位B |  | T1033 | 进出料伸缩伺服B在平台放料位 |  | T1043 | 正压伺服A在预压退回位 |  | T1053 | 压板平移伺服A在位置4 |  | T1063 | A1左伺服在减速位 |  | T1073 | A1右伺服在减速位 |  | T1083 | A2左伺服在减速位 |  | T1093 | A2右伺服在减速位 |  | T1103 | A3左伺服在减速位 |  | T1113 | A3右伺服在减速位 |  | T1123 | A4左伺服在减速位 |  | T1133 | A4右伺服在减速位 |  | T1143 | 正压伺服B在预压退回位 |  | T1153 | 压板平移伺服B在位置4 |  | T1163 | B1左伺服在减速位 |  | T1173 | B1右伺服在减速位 |  | T1183 | B2左伺服在减速位 |  | T1193 | B2右伺服在减速位 |  | T1203 | B3左伺服在减速位 |  | T1213 | B3右伺服在减速位 |  | T1223 | B4左伺服在减速位 |  | T1233 | B4右伺服在减速位 |  | T1243 | 25#伺服在位置4 |  | T1253 | 26#伺服在位置4 |  | T1263 | 27#左伺服在位置4 |  | T1273 | 接料伺服在位置4
侧压B2左伺服 | 侧压B2左伺服回原完成记忆 | H21.02 |  | T1004 | 进出料横移伺服在热压B取料位 |  | T1014 | 进出料伸缩伺服在位置5 |  | T1024 | 进出料横移伺服B在下料位A |  | T1034 | 进出料伸缩伺服B在位置5 |  | T1044 | 正压伺服A在MASK测试位 |  | T1054 | 压板平移伺服A在位置5 |  | T1064 | A1左伺服在等距热压位 |  | T1074 | A1右伺服在等距热压位 |  | T1084 | A2左伺服在等距热压位 |  | T1094 | A2右伺服在等距热压位 |  | T1104 | A3左伺服在等距热压位 |  | T1114 | A3右伺服在等距热压位 |  | T1124 | A4左伺服在等距热压位 |  | T1134 | A4右伺服在等距热压位 |  | T1144 | 正压伺服B在MASK测试位 |  | T1154 | 压板平移伺服B在位置5 |  | T1164 | B1左伺服在等距热压位 |  | T1174 | B1右伺服在等距热压位 |  | T1184 | B2左伺服在等距热压位 |  | T1194 | B2右伺服在等距热压位 |  | T1204 | B3左伺服在等距热压位 |  | T1214 | B3右伺服在等距热压位 |  | T1224 | B4左伺服在等距热压位 |  | T1234 | B4右伺服在等距热压位 |  | T1244 | 25#伺服在位置5 |  | T1254 | 26#伺服在位置5 |  | T1264 | 27#左伺服在位置5 |  | T1274 | 接料伺服在位置5
侧压B2右伺服 | 侧压B2右伺服回原完成记忆 | H21.03 |  | T1005 | 进出料横移伺服在热压C放料位 |  | T1015 | 进出料伸缩伺服在位置6 |  | T1025 | 进出料横移伺服B在下料位B |  | T1035 | 进出料伸缩伺服B在位置6 |  | T1045 | 正压伺服A在位置6 |  | T1055 | 压板平移伺服A在位置6 |  | T1065 | A1左伺服在位置6 |  | T1075 | A1右伺服在位置6 |  | T1085 | A2左伺服在位置6 |  | T1095 | A2右伺服在位置6 |  | T1105 | A3左伺服在位置6 |  | T1115 | A3右伺服在位置6 |  | T1125 | A4左伺服在位置6 |  | T1135 | A4右伺服在位置6 |  | T1145 | 正压伺服B在位置6 |  | T1155 | 压板平移伺服B在位置6 |  | T1165 | B1左伺服在位置6 |  | T1175 | B1右伺服在位置6 |  | T1185 | B2左伺服在位置6 |  | T1195 | B2右伺服在位置6 |  | T1205 | B3左伺服在位置6 |  | T1215 | B3右伺服在位置6 |  | T1225 | B4左伺服在位置6 |  | T1235 | B4右伺服在位置6 |  | T1245 | 25#伺服在位置6 |  | T1255 | 26#伺服在位置6 |  | T1265 | 27#左伺服在位置6 |  | T1275 | 接料伺服在位置6
侧压B3左伺服 | 侧压B3左伺服回原完成记忆 | H21.04 |  | T1006 | 进出料横移伺服在热压C取料位 |  | T1016 | 进出料伸缩伺服在位置7 |  | T1026 | 进出料横移伺服B在出料等待位 |  | T1036 | 进出料伸缩伺服B在位置7 |  | T1046 | 正压伺服A在位置7 |  | T1056 | 压板平移伺服A在位置7 |  | T1066 | A1左伺服在位置7 |  | T1076 | A1右伺服在位置7 |  | T1086 | A2左伺服在位置7 |  | T1096 | A2右伺服在位置7 |  | T1106 | A3左伺服在位置7 |  | T1116 | A3右伺服在位置7 |  | T1126 | A4左伺服在位置7 |  | T1136 | A4右伺服在位置7 |  | T1146 | 正压伺服B在位置7 |  | T1156 | 压板平移伺服B在位置7 |  | T1166 | B1左伺服在位置7 |  | T1176 | B1右伺服在位置7 |  | T1186 | B2左伺服在位置7 |  | T1196 | B2右伺服在位置7 |  | T1206 | B3左伺服在位置7 |  | T1216 | B3右伺服在位置7 |  | T1226 | B4左伺服在位置7 |  | T1236 | B4右伺服在位置7 |  | T1246 | 25#伺服在位置7 |  | T1256 | 26#伺服在位置7 |  | T1266 | 27#左伺服在位置7 |  | T1276 | 接料伺服在位置7
侧压B3右伺服 | 侧压B3右伺服回原完成记忆 | H21.05 |  | T1007 | 进出料横移伺服在出料位 |  | T1017 | 进出料伸缩伺服在位置8 |  | T1027 | 进出料横移伺服B在出料位 |  | T1037 | 进出料伸缩伺服B在位置8 |  | T1047 | 正压伺服A在位置8 |  | T1057 | 压板平移伺服A在位置8 |  | T1067 | A1左伺服在位置8 |  | T1077 | A1右伺服在位置8 |  | T1087 | A2左伺服在位置8 |  | T1097 | A2右伺服在位置8 |  | T1107 | A3左伺服在位置8 |  | T1117 | A3右伺服在位置8 |  | T1127 | A4左伺服在位置8 |  | T1137 | A4右伺服在位置8 |  | T1147 | 正压伺服B在位置8 |  | T1157 | 压板平移伺服B在位置8 |  | T1167 | B1左伺服在位置8 |  | T1177 | B1右伺服在位置8 |  | T1187 | B2左伺服在位置8 |  | T1197 | B2右伺服在位置8 |  | T1207 | B3左伺服在位置8 |  | T1217 | B3右伺服在位置8 |  | T1227 | B4左伺服在位置8 |  | T1237 | B4右伺服在位置8 |  | T1247 | 25#伺服在位置8 |  | T1257 | 26#伺服在位置8 |  | T1267 | 27#左伺服在位置8 |  | T1277 | 接料伺服在位置8
侧压B4左伺服 | 侧压B4左伺服回原完成记忆 | H21.06 |  | T1008 | 进出料横移伺服在位置9 |  | T1018 | 进出料伸缩伺服在位置9 |  | T1028 | 进出料横移伺服B在位置9 |  | T1038 | 进出料伸缩伺服B在位置9 |  | T1048 | 正压伺服A在位置9 |  | T1058 | 压板平移伺服A在位置9 |  | T1068 | A1左伺服在位置9 |  | T1078 | A1右伺服在位置9 |  | T1088 | A2左伺服在位置9 |  | T1098 | A2右伺服在位置9 |  | T1108 | A3左伺服在位置9 |  | T1118 | A3右伺服在位置9 |  | T1128 | A4左伺服在位置9 |  | T1138 | A4右伺服在位置9 |  | T1148 | 正压伺服B在位置9 |  | T1158 | 压板平移伺服B在位置9 |  | T1168 | B1左伺服在位置9 |  | T1178 | B1右伺服在位置9 |  | T1188 | B2左伺服在位置9 |  | T1198 | B2右伺服在位置9 |  | T1208 | B3左伺服在位置9 |  | T1218 | B3右伺服在位置9 |  | T1228 | B4左伺服在位置9 |  | T1238 | B4右伺服在位置9 |  | T1248 | 25#伺服在位置9 |  | T1258 | 26#伺服在位置9 |  | T1268 | 27#左伺服在位置9 |  | T1278 | 接料伺服在位置9
侧压B4右伺服 | 侧压B4右伺服回原完成记忆 | H21.07 |  | T1009 | 进出料横移伺服在位置10 |  | T1019 | 进出料伸缩伺服在位置10 |  | T1029 | 进出料横移伺服B在位置10 |  | T1039 | 进出料伸缩伺服B在位置10 |  | T1049 | 正压伺服A在位置10 |  | T1059 | 压板平移伺服A在位置10 |  | T1069 | A1左伺服在位置10 |  | T1079 | A1右伺服在位置10 |  | T1089 | A2左伺服在位置10 |  | T1099 | A2右伺服在位置10 |  | T1109 | A3左伺服在位置10 |  | T1119 | A3右伺服在位置10 |  | T1129 | A4左伺服在位置10 |  | T1139 | A4右伺服在位置10 |  | T1149 | 正压伺服B在位置10 |  | T1159 | 压板平移伺服B在位置10 |  | T1169 | B1左伺服在位置10 |  | T1179 | B1右伺服在位置10 |  | T1189 | B2左伺服在位置10 |  | T1199 | B2右伺服在位置10 |  | T1209 | B3左伺服在位置10 |  | T1219 | B3右伺服在位置10 |  | T1229 | B4左伺服在位置10 |  | T1239 | B4右伺服在位置10 |  | T1249 | 25#伺服在位置10 |  | T1259 | 26#伺服在位置10 |  | T1269 | 27#左伺服在位置10 |  | T1279 | 接料伺服在位置10
25#伺服 | 25#伺服回原完成记忆 | H21.08 |  | T1500 | 进出料横移伺服平台进出料位启动延时 |  | T1510 | 进出料伸缩伺服初始位启动延时 |  | T1520 | 进出料横移伺服B进料位启动延时 |  | T1530 | 进出料伸缩伺服B初始位启动延时 |  | T1540 | 正压伺服A初始位启动延时 |  | T1550 | 压板平移伺服AA面取放位启动延时 |  | T1560 | A1左伺服待机位启动延时 |  | T1570 | A1右伺服待机位启动延时 |  | T1580 | A2左伺服待机位启动延时 |  | T1590 | A2右伺服待机位启动延时 |  | T1600 | A3左伺服待机位启动延时 |  | T1610 | A3右伺服待机位启动延时 |  | T1620 | A4左伺服待机位启动延时 |  | T1630 | A4右伺服待机位启动延时 |  | T1640 | 正压伺服B初始位启动延时 |  | T1650 | 压板平移伺服BA面取放位启动延时 |  | T1660 | B1左伺服待机位启动延时 |  | T1670 | B1右伺服待机位启动延时 |  | T1680 | B2左伺服待机位启动延时 |  | T1690 | B2右伺服待机位启动延时 |  | T1700 | B3左伺服待机位启动延时 |  | T1710 | B3右伺服待机位启动延时 |  | T1720 | B4左伺服待机位启动延时 |  | T1730 | B4右伺服待机位启动延时 |  | T1740 | 25#伺服位置1启动延时 |  | T1750 | 26#伺服位置1启动延时 |  | T1760 | 27#左伺服位置1启动延时 |  | T1770 | 接料伺服出料位启动延时
26#伺服 | 26#伺服回原完成记忆 | H21.09 |  | T1501 | 进出料横移伺服热压A放料位启动延时 |  | T1511 | 进出料伸缩伺服平台取料位启动延时 |  | T1521 | 进出料横移伺服B进料等待位启动延时 |  | T1531 | 进出料伸缩伺服B平台取料位启动延时 |  | T1541 | 正压伺服A减速位启动延时 |  | T1551 | 压板平移伺服AB面取放位启动延时 |  | T1561 | A1左伺服拨料退回位启动延时 |  | T1571 | A1右伺服拨料退回位启动延时 |  | T1581 | A2左伺服拨料退回位启动延时 |  | T1591 | A2右伺服拨料退回位启动延时 |  | T1601 | A3左伺服拨料退回位启动延时 |  | T1611 | A3右伺服拨料退回位启动延时 |  | T1621 | A4左伺服拨料退回位启动延时 |  | T1631 | A4右伺服拨料退回位启动延时 |  | T1641 | 正压伺服B减速位启动延时 |  | T1651 | 压板平移伺服BB面取放位启动延时 |  | T1661 | B1左伺服拨料退回位启动延时 |  | T1671 | B1右伺服拨料退回位启动延时 |  | T1681 | B2左伺服拨料退回位启动延时 |  | T1691 | B2右伺服拨料退回位启动延时 |  | T1701 | B3左伺服拨料退回位启动延时 |  | T1711 | B3右伺服拨料退回位启动延时 |  | T1721 | B4左伺服拨料退回位启动延时 |  | T1731 | B4右伺服拨料退回位启动延时 |  | T1741 | 25#伺服位置2启动延时 |  | T1751 | 26#伺服位置2启动延时 |  | T1761 | 27#左伺服位置2启动延时 |  | T1771 | 接料伺服接料位启动延时
27#伺服 | 27#伺服回原完成记忆 | H21.10 |  | T1502 | 进出料横移伺服热压A取料位启动延时 |  | T1512 | 进出料伸缩伺服热压取放位启动延时 |  | T1522 | 进出料横移伺服B上料位A启动延时 |  | T1532 | 进出料伸缩伺服B热压取放位启动延时 |  | T1542 | 正压伺服A等距热压位启动延时 |  | T1552 | 压板平移伺服A位置3启动延时 |  | T1562 | A1左伺服拨料位启动延时 |  | T1572 | A1右伺服拨料位启动延时 |  | T1582 | A2左伺服拨料位启动延时 |  | T1592 | A2右伺服拨料位启动延时 |  | T1602 | A3左伺服拨料位启动延时 |  | T1612 | A3右伺服拨料位启动延时 |  | T1622 | A4左伺服拨料位启动延时 |  | T1632 | A4右伺服拨料位启动延时 |  | T1642 | 正压伺服B等距热压位启动延时 |  | T1652 | 压板平移伺服B位置3启动延时 |  | T1662 | B1左伺服拨料位启动延时 |  | T1672 | B1右伺服拨料位启动延时 |  | T1682 | B2左伺服拨料位启动延时 |  | T1692 | B2右伺服拨料位启动延时 |  | T1702 | B3左伺服拨料位启动延时 |  | T1712 | B3右伺服拨料位启动延时 |  | T1722 | B4左伺服拨料位启动延时 |  | T1732 | B4右伺服拨料位启动延时 |  | T1742 | 25#伺服位置3启动延时 |  | T1752 | 26#伺服位置3启动延时 |  | T1762 | 27#左伺服位置3启动延时 |  | T1772 | 接料伺服位置3启动延时
接料伺服 | 接料伺服回原完成记忆 | H21.11 |  | T1503 | 进出料横移伺服热压B放料位启动延时 |  | T1513 | 进出料伸缩伺服位置4启动延时 |  | T1523 | 进出料横移伺服B上料位B启动延时 |  | T1533 | 进出料伸缩伺服B平台放料位启动延时 |  | T1543 | 正压伺服A预压退回位启动延时 |  | T1553 | 压板平移伺服A位置4启动延时 |  | T1563 | A1左伺服减速位启动延时 |  | T1573 | A1右伺服减速位启动延时 |  | T1583 | A2左伺服减速位启动延时 |  | T1593 | A2右伺服减速位启动延时 |  | T1603 | A3左伺服减速位启动延时 |  | T1613 | A3右伺服减速位启动延时 |  | T1623 | A4左伺服减速位启动延时 |  | T1633 | A4右伺服减速位启动延时 |  | T1643 | 正压伺服B预压退回位启动延时 |  | T1653 | 压板平移伺服B位置4启动延时 |  | T1663 | B1左伺服减速位启动延时 |  | T1673 | B1右伺服减速位启动延时 |  | T1683 | B2左伺服减速位启动延时 |  | T1693 | B2右伺服减速位启动延时 |  | T1703 | B3左伺服减速位启动延时 |  | T1713 | B3右伺服减速位启动延时 |  | T1723 | B4左伺服减速位启动延时 |  | T1733 | B4右伺服减速位启动延时 |  | T1743 | 25#伺服位置4启动延时 |  | T1753 | 26#伺服位置4启动延时 |  | T1763 | 27#左伺服位置4启动延时 |  | T1773 | 接料伺服位置4启动延时
|  |  |  | T1504 | 进出料横移伺服热压B取料位启动延时 |  | T1514 | 进出料伸缩伺服位置5启动延时 |  | T1524 | 进出料横移伺服B下料位A启动延时 |  | T1534 | 进出料伸缩伺服B位置5启动延时 |  | T1544 | 正压伺服AMASK测试位启动延时 |  | T1554 | 压板平移伺服A位置5启动延时 |  | T1564 | A1左伺服等距热压位启动延时 |  | T1574 | A1右伺服等距热压位启动延时 |  | T1584 | A2左伺服等距热压位启动延时 |  | T1594 | A2右伺服等距热压位启动延时 |  | T1604 | A3左伺服等距热压位启动延时 |  | T1614 | A3右伺服等距热压位启动延时 |  | T1624 | A4左伺服等距热压位启动延时 |  | T1634 | A4右伺服等距热压位启动延时 |  | T1644 | 正压伺服BMASK测试位启动延时 |  | T1654 | 压板平移伺服B位置5启动延时 |  | T1664 | B1左伺服等距热压位启动延时 |  | T1674 | B1右伺服等距热压位启动延时 |  | T1684 | B2左伺服等距热压位启动延时 |  | T1694 | B2右伺服等距热压位启动延时 |  | T1704 | B3左伺服等距热压位启动延时 |  | T1714 | B3右伺服等距热压位启动延时 |  | T1724 | B4左伺服等距热压位启动延时 |  | T1734 | B4右伺服等距热压位启动延时 |  | T1744 | 25#伺服位置5启动延时 |  | T1754 | 26#伺服位置5启动延时 |  | T1764 | 27#左伺服位置5启动延时 |  | T1774 | 接料伺服位置5启动延时
|  |  |  | T1505 | 进出料横移伺服热压C放料位启动延时 |  | T1515 | 进出料伸缩伺服位置6启动延时 |  | T1525 | 进出料横移伺服B下料位B启动延时 |  | T1535 | 进出料伸缩伺服B位置6启动延时 |  | T1545 | 正压伺服A位置6启动延时 |  | T1555 | 压板平移伺服A位置6启动延时 |  | T1565 | A1左伺服位置6启动延时 |  | T1575 | A1右伺服位置6启动延时 |  | T1585 | A2左伺服位置6启动延时 |  | T1595 | A2右伺服位置6启动延时 |  | T1605 | A3左伺服位置6启动延时 |  | T1615 | A3右伺服位置6启动延时 |  | T1625 | A4左伺服位置6启动延时 |  | T1635 | A4右伺服位置6启动延时 |  | T1645 | 正压伺服B位置6启动延时 |  | T1655 | 压板平移伺服B位置6启动延时 |  | T1665 | B1左伺服位置6启动延时 |  | T1675 | B1右伺服位置6启动延时 |  | T1685 | B2左伺服位置6启动延时 |  | T1695 | B2右伺服位置6启动延时 |  | T1705 | B3左伺服位置6启动延时 |  | T1715 | B3右伺服位置6启动延时 |  | T1725 | B4左伺服位置6启动延时 |  | T1735 | B4右伺服位置6启动延时 |  | T1745 | 25#伺服位置6启动延时 |  | T1755 | 26#伺服位置6启动延时 |  | T1765 | 27#左伺服位置6启动延时 |  | T1775 | 接料伺服位置6启动延时
|  |  |  | T1506 | 进出料横移伺服热压C取料位启动延时 |  | T1516 | 进出料伸缩伺服位置7启动延时 |  | T1526 | 进出料横移伺服B出料等待位启动延时 |  | T1536 | 进出料伸缩伺服B位置7启动延时 |  | T1546 | 正压伺服A位置7启动延时 |  | T1556 | 压板平移伺服A位置7启动延时 |  | T1566 | A1左伺服位置7启动延时 |  | T1576 | A1右伺服位置7启动延时 |  | T1586 | A2左伺服位置7启动延时 |  | T1596 | A2右伺服位置7启动延时 |  | T1606 | A3左伺服位置7启动延时 |  | T1616 | A3右伺服位置7启动延时 |  | T1626 | A4左伺服位置7启动延时 |  | T1636 | A4右伺服位置7启动延时 |  | T1646 | 正压伺服B位置7启动延时 |  | T1656 | 压板平移伺服B位置7启动延时 |  | T1666 | B1左伺服位置7启动延时 |  | T1676 | B1右伺服位置7启动延时 |  | T1686 | B2左伺服位置7启动延时 |  | T1696 | B2右伺服位置7启动延时 |  | T1706 | B3左伺服位置7启动延时 |  | T1716 | B3右伺服位置7启动延时 |  | T1726 | B4左伺服位置7启动延时 |  | T1736 | B4右伺服位置7启动延时 |  | T1746 | 25#伺服位置7启动延时 |  | T1756 | 26#伺服位置7启动延时 |  | T1766 | 27#左伺服位置7启动延时 |  | T1776 | 接料伺服位置7启动延时
|  |  |  | T1507 | 进出料横移伺服出料位启动延时 |  | T1517 | 进出料伸缩伺服位置8启动延时 |  | T1527 | 进出料横移伺服B出料位启动延时 |  | T1537 | 进出料伸缩伺服B位置8启动延时 |  | T1547 | 正压伺服A位置8启动延时 |  | T1557 | 压板平移伺服A位置8启动延时 |  | T1567 | A1左伺服位置8启动延时 |  | T1577 | A1右伺服位置8启动延时 |  | T1587 | A2左伺服位置8启动延时 |  | T1597 | A2右伺服位置8启动延时 |  | T1607 | A3左伺服位置8启动延时 |  | T1617 | A3右伺服位置8启动延时 |  | T1627 | A4左伺服位置8启动延时 |  | T1637 | A4右伺服位置8启动延时 |  | T1647 | 正压伺服B位置8启动延时 |  | T1657 | 压板平移伺服B位置8启动延时 |  | T1667 | B1左伺服位置8启动延时 |  | T1677 | B1右伺服位置8启动延时 |  | T1687 | B2左伺服位置8启动延时 |  | T1697 | B2右伺服位置8启动延时 |  | T1707 | B3左伺服位置8启动延时 |  | T1717 | B3右伺服位置8启动延时 |  | T1727 | B4左伺服位置8启动延时 |  | T1737 | B4右伺服位置8启动延时 |  | T1747 | 25#伺服位置8启动延时 |  | T1757 | 26#伺服位置8启动延时 |  | T1767 | 27#左伺服位置8启动延时 |  | T1777 | 接料伺服位置8启动延时
|  |  |  | T1508 | 进出料横移伺服位置9启动延时 |  | T1518 | 进出料伸缩伺服位置9启动延时 |  | T1528 | 进出料横移伺服B位置9启动延时 |  | T1538 | 进出料伸缩伺服B位置9启动延时 |  | T1548 | 正压伺服A位置9启动延时 |  | T1558 | 压板平移伺服A位置9启动延时 |  | T1568 | A1左伺服位置9启动延时 |  | T1578 | A1右伺服位置9启动延时 |  | T1588 | A2左伺服位置9启动延时 |  | T1598 | A2右伺服位置9启动延时 |  | T1608 | A3左伺服位置9启动延时 |  | T1618 | A3右伺服位置9启动延时 |  | T1628 | A4左伺服位置9启动延时 |  | T1638 | A4右伺服位置9启动延时 |  | T1648 | 正压伺服B位置9启动延时 |  | T1658 | 压板平移伺服B位置9启动延时 |  | T1668 | B1左伺服位置9启动延时 |  | T1678 | B1右伺服位置9启动延时 |  | T1688 | B2左伺服位置9启动延时 |  | T1698 | B2右伺服位置9启动延时 |  | T1708 | B3左伺服位置9启动延时 |  | T1718 | B3右伺服位置9启动延时 |  | T1728 | B4左伺服位置9启动延时 |  | T1738 | B4右伺服位置9启动延时 |  | T1748 | 25#伺服位置9启动延时 |  | T1758 | 26#伺服位置9启动延时 |  | T1768 | 27#左伺服位置9启动延时 |  | T1778 | 接料伺服位置9启动延时
|  |  |  | T1509 | 进出料横移伺服位置10启动延时 |  | T1519 | 进出料伸缩伺服位置10启动延时 |  | T1529 | 进出料横移伺服B位置10启动延时 |  | T1539 | 进出料伸缩伺服B位置10启动延时 |  | T1549 | 正压伺服A位置10启动延时 |  | T1559 | 压板平移伺服A位置10启动延时 |  | T1569 | A1左伺服位置10启动延时 |  | T1579 | A1右伺服位置10启动延时 |  | T1589 | A2左伺服位置10启动延时 |  | T1599 | A2右伺服位置10启动延时 |  | T1609 | A3左伺服位置10启动延时 |  | T1619 | A3右伺服位置10启动延时 |  | T1629 | A4左伺服位置10启动延时 |  | T1639 | A4右伺服位置10启动延时 |  | T1649 | 正压伺服B位置10启动延时 |  | T1659 | 压板平移伺服B位置10启动延时 |  | T1669 | B1左伺服位置10启动延时 |  | T1679 | B1右伺服位置10启动延时 |  | T1689 | B2左伺服位置10启动延时 |  | T1699 | B2右伺服位置10启动延时 |  | T1709 | B3左伺服位置10启动延时 |  | T1719 | B3右伺服位置10启动延时 |  | T1729 | B4左伺服位置10启动延时 |  | T1739 | B4右伺服位置10启动延时 |  | T1749 | 25#伺服位置10启动延时 |  | T1759 | 26#伺服位置10启动延时 |  | T1769 | 27#左伺服位置10启动延时 |  | T1779 | 接料伺服位置10启动延时

## 伺服数据
E1_1000-E1_4000 设定参数
伺服分配
| N2-E4(SCRW180807-2) | SD1(SCRW180815-2)(SCRW180815-2) | LY2(SCRW180818-2)LY1(SCRW180817-2) | H1(SCRW180801-2)
轴1 | 进出料横移伺服A | 进出料横移伺服A | 进出料横移伺服A | 进出料横移伺服A
轴2 | 进出料伸缩伺服A | 进出料伸缩伺服A | 进出料伸缩伺服A | 进料伸缩伺服A
轴3 | 进出料横移伺服B | 进出料横移伺服B | 进出料横移伺服B | 进出料横移伺服B | NC433模块设定地址 E1_000-E1_503 |  |  |  | 进出料横移伺服A | 2000.00 | NC433_0_X 3ST-A进出料横移伺服A存储器操作命令激活序列数
轴4 | 进出料伸缩伺服B | 进出料伸缩伺服B | 进出料伸缩伺服B | 进料伸缩伺服B | E1_0 | NC433_0 数据传送写字数 | 进出料横移伺服A | E1_1000 | 进出料横移伺服A自动速度 | 2000.01 | NC433_0_X 3ST-A进出料横移伺服A存储器操作命令起动
轴5 | 正压伺服A | 正压伺服A | 正压伺服A | 正压伺服A | E1_1 | NC433_0 数据传送写源区域 |  | E1_1001 | 进出料横移伺服A自动速度 | 2000.02 | NC433_0_X 3ST-A进出料横移伺服A存储器操作命令独立起动
轴6 | 压板平移伺服A | 压板平移伺服A | 压板平移伺服A | 压板平移伺服A | E1_2 | NC433_0 数据传送定源字 |  | E1_1002 | 进出料横移伺服AJOG高速 | 2000.03 | NC433_0_X 3ST-A进出料横移伺服A直接操作命令绝对移动
轴7 | 侧压A1左伺服 | 侧压A1左伺服 | 侧压A1左伺服 | 侧压A1左伺服 | E1_3 | NC433_0 数据传送定目标地址 |  | E1_1003 | 进出料横移伺服AJOG高速 | 2000.04 | NC433_0_X 3ST-A进出料横移伺服A直接操作命令相对移动
轴8 | 侧压A1右伺服 | 侧压A1右伺服 | 侧压A1右伺服 | 侧压A1右伺服 | E1_4 | NC433_0 数据传送读字数 |  | E1_1004 | 进出料横移伺服AJOG低速 | 2000.05 | NC433_0_X 3ST-A进出料横移伺服A直接操作命令中断进给
轴9 | 侧压A2左伺服 | 侧压A2左伺服 | 侧压A2左伺服 | 侧压A2左伺服 | E1_5 | NC433_0 数据传送读源区域 |  | E1_1005 | 进出料横移伺服AJOG低速 | 2000.06 | NC433_0_X 3ST-A进出料横移伺服A原点定位命令原点搜索
轴10 | 侧压A2右伺服 | 侧压A2右伺服 | 侧压A2右伺服 | 侧压A2右伺服 | E1_6 | NC433_0 数据传送读目标区域 |  | E1_1006 | 进出料横移伺服A加速时间 | 2000.07 | NC433_0_X 3ST-A进出料横移伺服A原点定位命令原点返回
轴11 | 侧压A3左伺服 | 侧压A3左伺服 | 侧压A3左伺服 | 侧压A3左伺服 | E1_7 | NC433_0 数据传送读目标字 |  | E1_1007 | 进出料横移伺服A加速时间 | 2000.08 | NC433_0_X 3ST-A进出料横移伺服A原点定位命令当前位置预置
轴12 | 侧压A3右伺服 | 侧压A3右伺服 | 侧压A3右伺服 | 侧压A3右伺服 | E1_8 | NC433_0_X轴直接操作位置 |  | E1_1008 | 进出料横移伺服A减速时间 | 2000.09 | NC433_0_X 3ST-A进出料横移伺服A点动
轴13 | 侧压A4左伺服 | 侧压A4左伺服 | 侧压A4左伺服 | 侧压A4左伺服 | E1_9 | NC433_0_X轴直接操作位置 | 进料位 | E1_1009 | 进出料横移伺服A减速时间 | 2000.10 | NC433_0_X 3ST-A进出料横移伺服A点动方向(0=CW,1=CCW)
轴14 | 侧压A4右伺服 | 侧压A4右伺服 | 侧压A4右伺服 | 侧压A4右伺服 | E1_10 | NC433_0_X轴直接操作速度 | 进料等待位 | E1_1010 | 进出料横移伺服A原点偏移 | 2000.11 | NC433_0_X 3ST-A进出料横移伺服A示教
轴15 | 正压伺服B | 正压伺服B | 正压伺服B | 正压伺服B | E1_11 | NC433_0_X轴直接操作速度 | 上料位A | E1_1011 | 进出料横移伺服A原点偏移 | 2000.12 | NC433_0_X 3ST-A进出料横移伺服A错误清除
轴16 | 压板平移伺服B | 压板平移伺服B | 压板平移伺服B | 压板平移伺服B | E1_12 | NC433_0_X轴直接操作加速时间 | 上料位B | E1_1012 | 进出料横移伺服A正软极限 | 2000.13 | NC433_0_X 3ST-A进出料横移伺服A偏差计数器复位输出/ 原点调整命令输出
轴17 | 侧压B1左伺服 | 侧压B1左伺服 | 侧压B1左伺服 | 侧压B1左伺服 | E1_13 | NC433_0_X轴直接操作加速时间 | 下料位A | E1_1013 | 进出料横移伺服A正软极限 | 2000.14 | NC433_0_X 3ST-A进出料横移伺服A激活Override
轴18 | 侧压B1右伺服 | 侧压B1右伺服 | 侧压B1右伺服 | 侧压B1右伺服 | E1_14 | NC433_0_X轴直接操作减速时间 | 下料位B | E1_1014 | 进出料横移伺服A负软极限 | 2000.15 | NC433_0_X 3ST-A进出料横移伺服A停止
轴19 | 侧压B2左伺服 | 侧压B2左伺服 | 侧压B2左伺服 | 侧压B2左伺服 | E1_15 | NC433_0_X轴直接操作减速时间 | 出料等待位 | E1_1015 | 进出料横移伺服A负软极限 | 2001.00 | NC433_0_X 3ST-A进出料横移伺服A预留
轴20 | 侧压B2右伺服 | 侧压B2右伺服 | 侧压B2右伺服 | 侧压B2右伺服 | E1_16 | NC433_0_X轴存储器操作序列号 | 出料位 | E1_1016 |  | 2001.01 | NC433_0_X 3ST-A进出料横移伺服A预留
轴21 | 侧压B3左伺服 | 侧压B3左伺服 | 侧压B3左伺服 | 侧压B3左伺服 | E1_17 | NC433_0_X轴特殊操作Override |  | E1_1017 |  | 2001.02 | NC433_0_X 3ST-A进出料横移伺服A预留
轴22 | 侧压B3右伺服 | 侧压B3右伺服 | 侧压B3右伺服 | 侧压B3右伺服 | E1_18 | NC433_0_X轴特殊操作示教地址 |  | E1_1018 |  | 2001.03 | NC433_0_X 3ST-A进出料横移伺服A预留
轴23 | 侧压B4左伺服 | 侧压B4左伺服 | 侧压B4左伺服 | 侧压B4左伺服 | E1_19 | NC433_0_X轴特殊操作预留 |  | E1_1019 |  | 2001.04 | NC433_0_X 3ST-A进出料横移伺服A预留
轴24 | 侧压B4右伺服 | 侧压B4右伺服 | 侧压B4右伺服 | 侧压B4右伺服 | E1_20 | NC433_0_Y轴直接操作位置 | 进料位 | E1_1020 | 进出料横移伺服A进料位 | 2001.05 | NC433_0_X 3ST-A进出料横移伺服A预留
轴25 | 无 | 无 | 侧压A5左伺服 | 出料伸缩伺服A | E1_21 | NC433_0_Y轴直接操作位置 | 进料位 | E1_1021 | 进出料横移伺服A进料位 | 2001.06 | NC433_0_X 3ST-A进出料横移伺服A预留
轴26 | 无 | 无 | 侧压A5右伺服 | 出料伸缩伺服B | E1_22 | NC433_0_Y轴直接操作速度 | 进料等待位 | E1_1022 | 进出料横移伺服A进料等待位 | 2001.07 | NC433_0_X 3ST-A进出料横移伺服A预留
轴27 | 无 | 无 | 侧压B5左伺服 | 无 | E1_23 | NC433_0_Y轴直接操作速度 | 进料等待位 | E1_1023 | 进出料横移伺服A进料等待位 | 2001.08 | NC433_0_X 3ST-A进出料横移伺服A强制中断
轴28 | 接料伺服 | 无 | 侧压B5右伺服 | 无 | E1_24 | NC433_0_Y轴直接操作加速时间 | 上料位A | E1_1024 | 进出料横移伺服A上料位A | 2001.09 | NC433_0_X 3ST-A进出料横移伺服A预留
[5 empty] | E1_25 | NC433_0_Y轴直接操作加速时间 | 上料位A | E1_1025 | 进出料横移伺服A上料位A | 2001.10 | NC433_0_X 3ST-A进出料横移伺服A预留
[5 empty] | E1_26 | NC433_0_Y轴直接操作减速时间 | 上料位B | E1_1026 | 进出料横移伺服A上料位B | 2001.11 | NC433_0_X 3ST-A进出料横移伺服A预留
[5 empty] | E1_27 | NC433_0_Y轴直接操作减速时间 | 上料位B | E1_1027 | 进出料横移伺服A上料位B | 2001.12 | NC433_0_X 3ST-A进出料横移伺服A数据写入
[5 empty] | E1_28 | NC433_0_Y轴存储器操作序列号 | 下料位A | E1_1028 | 进出料横移伺服A下料位A | 2001.13 | NC433_0_X 3ST-A进出料横移伺服A数据读出
[5 empty] | E1_29 | NC433_0_Y轴特殊操作Override | 下料位A | E1_1029 | 进出料横移伺服A下料位A | 2001.14 | NC433_0_X 3ST-A进出料横移伺服A数据保存
[5 empty] | E1_30 | NC433_0_Y轴特殊操作示教地址 | 下料位B | E1_1030 | 进出料横移伺服A下料位B | 2001.15 | NC433_0_X 3ST-A进出料横移伺服A预留
[5 empty] | E1_31 | NC433_0_Y轴特殊操作预留 | 下料位B | E1_1031 | 进出料横移伺服A下料位B | 2002.00 | NC433_0_Y 3ST-A进出料伸缩伺服A存储器操作命令激活序列数
[5 empty] | E1_32 | NC433_0_Z轴直接操作位置 | 出料等待位 | E1_1032 | 进出料横移伺服A出料等待位 | 2002.01 | NC433_0_Y 3ST-A进出料伸缩伺服A存储器操作命令起动
[5 empty] | E1_33 | NC433_0_Z轴直接操作位置 | 出料等待位 | E1_1033 | 进出料横移伺服A出料等待位 | 2002.02 | NC433_0_Y 3ST-A进出料伸缩伺服A存储器操作命令独立起动
[5 empty] | E1_34 | NC433_0_Z轴直接操作速度 | 出料位 | E1_1034 | 进出料横移伺服A出料位 | 2002.03 | NC433_0_Y 3ST-A进出料伸缩伺服A直接操作命令绝对移动
[5 empty] | E1_35 | NC433_0_Z轴直接操作速度 | 出料位 | E1_1035 | 进出料横移伺服A出料位 | 2002.04 | NC433_0_Y 3ST-A进出料伸缩伺服A直接操作命令相对移动
[5 empty] | E1_36 | NC433_0_Z轴直接操作加速时间 | 9#位 | E1_1036 | 进出料横移伺服A9#位 | 2002.05 | NC433_0_Y 3ST-A进出料伸缩伺服A直接操作命令中断进给
[5 empty] | E1_37 | NC433_0_Z轴直接操作加速时间 | 9#位 | E1_1037 | 进出料横移伺服A9#位 | 2002.06 | NC433_0_Y 3ST-A进出料伸缩伺服A原点定位命令原点搜索
[5 empty] | E1_38 | NC433_0_Z轴直接操作减速时间 | 10#位 | E1_1038 | 进出料横移伺服A10#位 | 2002.07 | NC433_0_Y 3ST-A进出料伸缩伺服A原点定位命令原点返回
[5 empty] | E1_39 | NC433_0_Z轴直接操作减速时间 | 10#位 | E1_1039 | 进出料横移伺服A10#位 | 2002.08 | NC433_0_Y 3ST-A进出料伸缩伺服A原点定位命令当前位置预置
[5 empty] | E1_40 | NC433_0_Z轴存储器操作序列号 |  | E1_1040 |  | 2002.09 | NC433_0_Y 3ST-A进出料伸缩伺服A点动
[5 empty] | E1_41 | NC433_0_Z轴特殊操作Override |  | E1_1041 |  | 2002.10 | NC433_0_Y 3ST-A进出料伸缩伺服A点动方向(0=CW,1=CCW)
[5 empty] | E1_42 | NC433_0_Z轴特殊操作示教地址 |  | E1_1042 |  | 2002.11 | NC433_0_Y 3ST-A进出料伸缩伺服A示教
[5 empty] | E1_43 | NC433_0_Z轴特殊操作预留 |  | E1_1043 |  | 2002.12 | NC433_0_Y 3ST-A进出料伸缩伺服A错误清除
[5 empty] | E1_44 | NC433_0_U轴直接操作位置 |  | E1_1044 |  | 2002.13 | NC433_0_Y 3ST-A进出料伸缩伺服A偏差计数器复位输出/ 原点调整命令输出
[5 empty] | E1_45 | NC433_0_U轴直接操作位置 |  | E1_1045 |  | 2002.14 | NC433_0_Y 3ST-A进出料伸缩伺服A激活Override
[5 empty] | E1_46 | NC433_0_U轴直接操作速度 |  | E1_1046 |  | 2002.15 | NC433_0_Y 3ST-A进出料伸缩伺服A停止
[5 empty] | E1_47 | NC433_0_U轴直接操作速度 |  | E1_1047 |  | 2003.00 | NC433_0_Y 3ST-A进出料伸缩伺服A预留
[5 empty] | E1_48 | NC433_0_U轴直接操作加速时间 |  | E1_1048 |  | 2003.01 | NC433_0_Y 3ST-A进出料伸缩伺服A预留
[5 empty] | E1_49 | NC433_0_U轴直接操作加速时间 |  | E1_1049 |  | 2003.02 | NC433_0_Y 3ST-A进出料伸缩伺服A预留
[5 empty] | E1_50 | NC433_0_U轴直接操作减速时间 | 进出料伸缩伺服A | E1_1050 | 进出料伸缩伺服A自动速度 | 2003.03 | NC433_0_Y 3ST-A进出料伸缩伺服A预留
[5 empty] | E1_51 | NC433_0_U轴直接操作减速时间 |  | E1_1051 | 进出料伸缩伺服A自动速度 | 2003.04 | NC433_0_Y 3ST-A进出料伸缩伺服A预留
[5 empty] | E1_52 | NC433_0_U轴存储器操作序列号 |  | E1_1052 | 进出料伸缩伺服AJOG高速 | 2003.05 | NC433_0_Y 3ST-A进出料伸缩伺服A预留
[5 empty] | E1_53 | NC433_0_U轴特殊操作Override |  | E1_1053 | 进出料伸缩伺服AJOG高速 | 2003.06 | NC433_0_Y 3ST-A进出料伸缩伺服A预留
[5 empty] | E1_54 | NC433_0_U轴特殊操作示教地址 |  | E1_1054 | 进出料伸缩伺服AJOG低速 | 2003.07 | NC433_0_Y 3ST-A进出料伸缩伺服A预留
[5 empty] | E1_55 | NC433_0_U轴特殊操作预留 |  | E1_1055 | 进出料伸缩伺服AJOG低速 | 2003.08 | NC433_0_Y 3ST-A进出料伸缩伺服A强制中断
[5 empty] | E1_56 | NC433_0_X轴当前位置 |  | E1_1056 | 进出料伸缩伺服A加速时间 | 2003.09 | NC433_0_Y 3ST-A进出料伸缩伺服A预留
[5 empty] | E1_57 | NC433_0_X轴当前位置 |  | E1_1057 | 进出料伸缩伺服A加速时间 | 2003.10 | NC433_0_Y 3ST-A进出料伸缩伺服A预留
[5 empty] | E1_58 | NC433_0_X轴存储器操作正被执行序列号 |  | E1_1058 | 进出料伸缩伺服A减速时间 | 2003.11 | NC433_0_Y 3ST-A进出料伸缩伺服A预留
[5 empty] | E1_59 | NC433_0_X轴存储器操作正被执行序列号 |  | E1_1059 | 进出料伸缩伺服A减速时间 | 2003.12 | NC433_0_Y 3ST-A进出料伸缩伺服A数据写入
[5 empty] | E1_60 | NC433_0_Y轴当前位置 |  | E1_1060 | 进出料伸缩伺服A原点偏移 | 2003.13 | NC433_0_Y 3ST-A进出料伸缩伺服A数据读出
[5 empty] | E1_61 | NC433_0_Y轴当前位置 |  | E1_1061 | 进出料伸缩伺服A原点偏移 | 2003.14 | NC433_0_Y 3ST-A进出料伸缩伺服A数据保存
[5 empty] | E1_62 | NC433_0_Y轴存储器操作正被执行序列号 |  | E1_1062 | 进出料伸缩伺服A正软极限 | 2003.15 | NC433_0_Y 3ST-A进出料伸缩伺服A预留
[5 empty] | E1_63 | NC433_0_Y轴存储器操作正被执行序列号 |  | E1_1063 | 进出料伸缩伺服A正软极限 | 2004.00 | NC433_0_ Z 3ST-B进出料横移伺服B存储器操作命令激活序列数
[5 empty] | E1_64 | NC433_0_Z轴当前位置 | 初始位 | E1_1064 | 进出料伸缩伺服A负软极限 | 2004.01 | NC433_0_ Z 3ST-B进出料横移伺服B存储器操作命令起动
[5 empty] | E1_65 | NC433_0_Z轴当前位置 | 平台取料位 | E1_1065 | 负软极限 | 2004.02 | NC433_0_ Z 3ST-B进出料横移伺服B存储器操作命令独立起动
[5 empty] | E1_66 | NC433_0_Z轴存储器操作正被执行序列号 | 热压取放位 | E1_1066 |  | 2004.03 | NC433_0_ Z 3ST-B进出料横移伺服B直接操作命令绝对移动
[5 empty] | E1_67 | NC433_0_Z轴存储器操作正被执行序列号 | 平台放料位 | E1_1067 |  | 2004.04 | NC433_0_ Z 3ST-B进出料横移伺服B直接操作命令相对移动
[5 empty] | E1_68 | NC433_0_U轴当前位置 |  | E1_1068 |  | 2004.05 | NC433_0_ Z 3ST-B进出料横移伺服B直接操作命令中断进给
[5 empty] | E1_69 | NC433_0_U轴当前位置 |  | E1_1069 |  | 2004.06 | NC433_0_ Z 3ST-B进出料横移伺服B原点定位命令原点搜索
[5 empty] | E1_70 | NC433_0_U轴存储器操作正被执行序列号 | 初始位 | E1_1070 | 进出料伸缩伺服A初始位 | 2004.07 | NC433_0_ Z 3ST-B进出料横移伺服B原点定位命令原点返回
[5 empty] | E1_71 | NC433_0_U轴存储器操作正被执行序列号 | 初始位 | E1_1071 | 进出料伸缩伺服A初始位 | 2004.08 | NC433_0_ Z 3ST-B进出料横移伺服B原点定位命令当前位置预置
[5 empty] | E1_72 | NC433_1 数据传送写字数 | 平台取料位 | E1_1072 | 进出料伸缩伺服A平台取料位 | 2004.09 | NC433_0_ Z 3ST-B进出料横移伺服B点动
[5 empty] | E1_73 | NC433_1 数据传送写源区域 | 平台取料位 | E1_1073 | 进出料伸缩伺服A平台取料位 | 2004.10 | NC433_0_ Z 3ST-B进出料横移伺服B点动方向(0=CW,1=CCW)
[5 empty] | E1_74 | NC433_1 数据传送定源字 | 热压取放位 | E1_1074 | 进出料伸缩伺服A热压取放位 | 2004.11 | NC433_0_ Z 3ST-B进出料横移伺服B示教
[5 empty] | E1_75 | NC433_1 数据传送定目标地址 | 热压取放位 | E1_1075 | 进出料伸缩伺服A热压取放位 | 2004.12 | NC433_0_ Z 3ST-B进出料横移伺服B错误清除
[5 empty] | E1_76 | NC433_1 数据传送读字数 | 平台放料位 | E1_1076 | 进出料伸缩伺服A平台放料位 | 2004.13 | NC433_0_ Z 3ST-B进出料横移伺服B偏差计数器复位输出/ 原点调整命令输出
[5 empty] | E1_77 | NC433_1 数据传送读源区域 | 平台放料位 | E1_1077 | 进出料伸缩伺服A平台放料位 | 2004.14 | NC433_0_ Z 3ST-B进出料横移伺服B激活Override
[5 empty] | E1_78 | NC433_1 数据传送读目标区域 | 5#位 | E1_1078 | 进出料伸缩伺服A5#位 | 2004.15 | NC433_0_ Z 3ST-B进出料横移伺服B停止
[5 empty] | E1_79 | NC433_1 数据传送读目标字 | 5#位 | E1_1079 | 进出料伸缩伺服A5#位 | 2005 | NC433_0_ Z 3ST-B进出料横移伺服B预留
[5 empty] | E1_80 | NC433_1_X轴直接操作位置 | 6#位 | E1_1080 | 进出料伸缩伺服A6#位 |  | NC433_0_ Z 3ST-B进出料横移伺服B预留
[5 empty] | E1_81 | NC433_1_X轴直接操作位置 | 6#位 | E1_1081 | 进出料伸缩伺服A6#位 |  | NC433_0_ Z 3ST-B进出料横移伺服B预留
[5 empty] | E1_82 | NC433_1_X轴直接操作速度 | 7#位 | E1_1082 | 进出料伸缩伺服A7#位 |  | NC433_0_ Z 3ST-B进出料横移伺服B预留
[5 empty] | E1_83 | NC433_1_X轴直接操作速度 | 7#位 | E1_1083 | 进出料伸缩伺服A7#位 |  | NC433_0_ Z 3ST-B进出料横移伺服B预留
[5 empty] | E1_84 | NC433_1_X轴直接操作加速时间 | 8#位 | E1_1084 | 进出料伸缩伺服A8#位 |  | NC433_0_ Z 3ST-B进出料横移伺服B预留
[5 empty] | E1_85 | NC433_1_X轴直接操作加速时间 | 8#位 | E1_1085 | 进出料伸缩伺服A8#位 |  | NC433_0_ Z 3ST-B进出料横移伺服B预留
[5 empty] | E1_86 | NC433_1_X轴直接操作减速时间 | 9#位 | E1_1086 | 进出料伸缩伺服A9#位 |  | NC433_0_ Z 3ST-B进出料横移伺服B预留
[5 empty] | E1_87 | NC433_1_X轴直接操作减速时间 | 9#位 | E1_1087 | 进出料伸缩伺服A9#位 |  | NC433_0_ Z 3ST-B进出料横移伺服B强制中断
[5 empty] | E1_88 | NC433_1_X轴存储器操作序列号 | 10#位 | E1_1088 | 进出料伸缩伺服A10#位 |  | NC433_0_ Z 3ST-B进出料横移伺服B预留
[5 empty] | E1_89 | NC433_1_X轴特殊操作Override | 10#位 | E1_1089 | 进出料伸缩伺服A10#位 |  | NC433_0_ Z 3ST-B进出料横移伺服B预留
[5 empty] | E1_90 | NC433_1_X轴特殊操作示教地址 |  | E1_1090 |  |  | NC433_0_ Z 3ST-B进出料横移伺服B预留
[5 empty] | E1_91 | NC433_1_X轴特殊操作预留 |  | E1_1091 |  |  | NC433_0_ Z 3ST-B进出料横移伺服B数据写入
[5 empty] | E1_92 | NC433_1_Y轴直接操作位置 |  | E1_1092 |  |  | NC433_0_ Z 3ST-B进出料横移伺服B数据读出
[5 empty] | E1_93 | NC433_1_Y轴直接操作位置 |  | E1_1093 |  |  | NC433_0_ Z 3ST-B进出料横移伺服B数据保存
[5 empty] | E1_94 | NC433_1_Y轴直接操作速度 |  | E1_1094 |  |  | NC433_0_ Z 3ST-B进出料横移伺服B预留
[5 empty] | E1_95 | NC433_1_Y轴直接操作速度 |  | E1_1095 |  | 2006 | NC433_0_U 3ST-B进出料伸缩伺服存储器操作命令激活序列数
[5 empty] | E1_96 | NC433_1_Y轴直接操作加速时间 |  | E1_1096 |  |  | NC433_0_U 3ST-B进出料伸缩伺服存储器操作命令起动
[5 empty] | E1_97 | NC433_1_Y轴直接操作加速时间 |  | E1_1097 |  |  | NC433_0_U 3ST-B进出料伸缩伺服存储器操作命令独立起动
[5 empty] | E1_98 | NC433_1_Y轴直接操作减速时间 |  | E1_1098 |  |  | NC433_0_U 3ST-B进出料伸缩伺服直接操作命令绝对移动
[5 empty] | E1_99 | NC433_1_Y轴直接操作减速时间 |  | E1_1099 |  |  | NC433_0_U 3ST-B进出料伸缩伺服直接操作命令相对移动
[5 empty] | E1_100 | NC433_1_Y轴存储器操作序列号 | 进出料横移伺服B | E1_1100 | 进出料横移伺服B自动速度 |  | NC433_0_U 3ST-B进出料伸缩伺服直接操作命令中断进给
[5 empty] | E1_101 | NC433_1_Y轴特殊操作Override |  | E1_1101 | 进出料横移伺服B自动速度 |  | NC433_0_U 3ST-B进出料伸缩伺服原点定位命令原点搜索
[5 empty] | E1_102 | NC433_1_Y轴特殊操作示教地址 |  | E1_1102 | 进出料横移伺服BJOG高速 |  | NC433_0_U 3ST-B进出料伸缩伺服原点定位命令原点返回
[5 empty] | E1_103 | NC433_1_Y轴特殊操作预留 |  | E1_1103 | 进出料横移伺服BJOG高速 |  | NC433_0_U 3ST-B进出料伸缩伺服原点定位命令当前位置预置
[5 empty] | E1_104 | NC433_1_Z轴直接操作位置 |  | E1_1104 | 进出料横移伺服BJOG低速 |  | NC433_0_U 3ST-B进出料伸缩伺服点动
[5 empty] | E1_105 | NC433_1_Z轴直接操作位置 |  | E1_1105 | 进出料横移伺服BJOG低速 |  | NC433_0_U 3ST-B进出料伸缩伺服点动方向(0=CW,1=CCW)
[5 empty] | E1_106 | NC433_1_Z轴直接操作速度 |  | E1_1106 | 进出料横移伺服B加速时间 |  | NC433_0_U 3ST-B进出料伸缩伺服示教
[5 empty] | E1_107 | NC433_1_Z轴直接操作速度 |  | E1_1107 | 进出料横移伺服B加速时间 |  | NC433_0_U 3ST-B进出料伸缩伺服错误清除
[5 empty] | E1_108 | NC433_1_Z轴直接操作加速时间 |  | E1_1108 | 进出料横移伺服B减速时间 |  | NC433_0_U 3ST-B进出料伸缩伺服偏差计数器复位输出/ 原点调整命令输出
[5 empty] | E1_109 | NC433_1_Z轴直接操作加速时间 |  | E1_1109 | 进出料横移伺服B减速时间 |  | NC433_0_U 3ST-B进出料伸缩伺服激活Override
[5 empty] | E1_110 | NC433_1_Z轴直接操作减速时间 |  | E1_1110 | 进出料横移伺服B原点偏移 |  | NC433_0_U 3ST-B进出料伸缩伺服停止
[5 empty] | E1_111 | NC433_1_Z轴直接操作减速时间 |  | E1_1111 | 进出料横移伺服B原点偏移 | 2007 | NC433_0_U 3ST-B进出料伸缩伺服预留
[5 empty] | E1_112 | NC433_1_Z轴存储器操作序列号 |  | E1_1112 | 进出料横移伺服B正软极限 |  | NC433_0_U 3ST-B进出料伸缩伺服预留
[5 empty] | E1_113 | NC433_1_Z轴特殊操作Override |  | E1_1113 | 进出料横移伺服B正软极限 |  | NC433_0_U 3ST-B进出料伸缩伺服预留
[5 empty] | E1_114 | NC433_1_Z轴特殊操作示教地址 |  | E1_1114 | 进出料横移伺服B负软极限 |  | NC433_0_U 3ST-B进出料伸缩伺服预留
[5 empty] | E1_115 | NC433_1_Z轴特殊操作预留 |  | E1_1115 | 负软极限 |  | NC433_0_U 3ST-B进出料伸缩伺服预留
[5 empty] | E1_116 | NC433_1_U轴直接操作位置 |  | E1_1116 |  |  | NC433_0_U 3ST-B进出料伸缩伺服预留
[5 empty] | E1_117 | NC433_1_U轴直接操作位置 |  | E1_1117 |  |  | NC433_0_U 3ST-B进出料伸缩伺服预留
[5 empty] | E1_118 | NC433_1_U轴直接操作速度 |  | E1_1118 |  |  | NC433_0_U 3ST-B进出料伸缩伺服预留
[5 empty] | E1_119 | NC433_1_U轴直接操作速度 |  | E1_1119 |  |  | NC433_0_U 3ST-B进出料伸缩伺服强制中断
[5 empty] | E1_120 | NC433_1_U轴直接操作加速时间 | 进料位 | E1_1120 | 进出料横移伺服B进料位 |  | NC433_0_U 3ST-B进出料伸缩伺服预留
[5 empty] | E1_121 | NC433_1_U轴直接操作加速时间 | 进料位 | E1_1121 | 进出料横移伺服B进料位 |  | NC433_0_U 3ST-B进出料伸缩伺服预留
[5 empty] | E1_122 | NC433_1_U轴直接操作减速时间 | 进料等待位 | E1_1122 | 进出料横移伺服B进料等待位 |  | NC433_0_U 3ST-B进出料伸缩伺服预留
[5 empty] | E1_123 | NC433_1_U轴直接操作减速时间 | 进料等待位 | E1_1123 | 进出料横移伺服B进料等待位 |  | NC433_0_U 3ST-B进出料伸缩伺服数据写入
[5 empty] | E1_124 | NC433_1_U轴存储器操作序列号 | 上料位A | E1_1124 | 进出料横移伺服B上料位A |  | NC433_0_U 3ST-B进出料伸缩伺服数据读出
[5 empty] | E1_125 | NC433_1_U轴特殊操作Override | 上料位A | E1_1125 | 进出料横移伺服B上料位A |  | NC433_0_U 3ST-B进出料伸缩伺服数据保存
[5 empty] | E1_126 | NC433_1_U轴特殊操作示教地址 | 上料位B | E1_1126 | 进出料横移伺服B上料位B |  | NC433_0_U 3ST-B进出料伸缩伺服预留
[5 empty] | E1_127 | NC433_1_U轴特殊操作预留 | 上料位B | E1_1127 | 进出料横移伺服B上料位B | 2008 | NC433_0_X 3ST-A进出料横移伺服A预留
[5 empty] | E1_128 | NC433_1_X轴当前位置 | 下料位A | E1_1128 | 进出料横移伺服B下料位A |  | NC433_0_X 3ST-A进出料横移伺服A预留
[5 empty] | E1_129 | NC433_1_X轴当前位置 | 下料位A | E1_1129 | 进出料横移伺服B下料位A |  | NC433_0_X 3ST-A进出料横移伺服A预留
[5 empty] | E1_130 | NC433_1_X轴存储器操作正被执行序列号 | 下料位B | E1_1130 | 进出料横移伺服B下料位B |  | NC433_0_X 3ST-A进出料横移伺服A预留
[5 empty] | E1_131 | NC433_1_X轴存储器操作正被执行序列号 | 下料位B | E1_1131 | 进出料横移伺服B下料位B |  | NC433_0_X 3ST-A进出料横移伺服A等待存储器操作
[5 empty] | E1_132 | NC433_1_Y轴当前位置 | 出料等待位 | E1_1132 | 进出料横移伺服B出料等待位 |  | NC433_0_X 3ST-A进出料横移伺服A定位完成标志位
[5 empty] | E1_133 | NC433_1_Y轴当前位置 | 出料等待位 | E1_1133 | 进出料横移伺服B出料等待位 |  | NC433_0_X 3ST-A进出料横移伺服A无原点标志位
[5 empty] | E1_134 | NC433_1_Y轴存储器操作正被执行序列号 | 出料位 | E1_1134 | 进出料横移伺服B出料位 |  | NC433_0_X 3ST-A进出料横移伺服A原点停止标志位
[5 empty] | E1_135 | NC433_1_Y轴存储器操作正被执行序列号 | 出料位 | E1_1135 | 进出料横移伺服B出料位 |  | NC433_0_X 3ST-A进出料横移伺服A0 区监测标志位
[5 empty] | E1_136 | NC433_1_Z轴当前位置 | 9#位 | E1_1136 | 进出料横移伺服B9#位 |  | NC433_0_X 3ST-A进出料横移伺服A1 区监测标志位
[5 empty] | E1_137 | NC433_1_Z轴当前位置 | 9#位 | E1_1137 | 进出料横移伺服B9#位 |  | NC433_0_X 3ST-A进出料横移伺服A2 区监测标志位
[5 empty] | E1_138 | NC433_1_Z轴存储器操作正被执行序列号 | 10#位 | E1_1138 | 进出料横移伺服B10#位 |  | NC433_0_X 3ST-A进出料横移伺服A示教完成
[5 empty] | E1_139 | NC433_1_Z轴存储器操作正被执行序列号 | 10#位 | E1_1139 | 进出料横移伺服B10#位 |  | NC433_0_X 3ST-A进出料横移伺服A错误标志
[5 empty] | E1_140 | NC433_1_U轴当前位置 |  | E1_1140 |  |  | NC433_0_X 3ST-A进出料横移伺服A忙标志
[5 empty] | E1_141 | NC433_1_U轴当前位置 |  | E1_1141 |  |  | NC433_0_X 3ST-A进出料横移伺服A数据传送标志位
[5 empty] | E1_142 | NC433_1_U轴存储器操作正被执行序列号 |  | E1_1142 |  |  | NC433_0_X 3ST-A进出料横移伺服A减速停止执行标志位
[5 empty] | E1_143 | NC433_1_U轴存储器操作正被执行序列号 |  | E1_1143 |  | 2009 | NC433_0_X 3ST-A进出料横移伺服A预留
[5 empty] | E1_144 | NC433_2 数据传送写字数 |  | E1_1144 |  |  | NC433_0_X 3ST-A进出料横移伺服A预留
[5 empty] | E1_145 | NC433_2 数据传送写源区域 |  | E1_1145 |  |  | NC433_0_X 3ST-A进出料横移伺服A预留
[5 empty] | E1_146 | NC433_2 数据传送定源字 |  | E1_1146 |  |  | NC433_0_X 3ST-A进出料横移伺服A预留
[5 empty] | E1_147 | NC433_2 数据传送定目标地址 |  | E1_1147 |  |  | NC433_0_X 3ST-A进出料横移伺服A预留
[5 empty] | E1_148 | NC433_2 数据传送读字数 |  | E1_1148 |  |  | NC433_0_X 3ST-A进出料横移伺服A预留
[5 empty] | E1_149 | NC433_2 数据传送读源区域 |  | E1_1149 |  |  | NC433_0_X 3ST-A进出料横移伺服A预留
[5 empty] | E1_150 | NC433_2 数据传送读目标区域 | 进出料伸缩伺服B | E1_1150 | 进出料伸缩伺服B自动速度 |  | NC433_0_X 3ST-A进出料横移伺服A预留
[5 empty] | E1_151 | NC433_2 数据传送读目标字 |  | E1_1151 | 进出料伸缩伺服B自动速度 |  | NC433_0_X 3ST-A进出料横移伺服ACW极限输入信号
[5 empty] | E1_152 | NC433_2_X轴直接操作位置 |  | E1_1152 | 进出料伸缩伺服BJOG高速 |  | NC433_0_X 3ST-A进出料横移伺服ACCW极限输入信号
[5 empty] | E1_153 | NC433_2_X轴直接操作位置 |  | E1_1153 | 进出料伸缩伺服BJOG高速 |  | NC433_0_X 3ST-A进出料横移伺服A原点接近输入信号
[5 empty] | E1_154 | NC433_2_X轴直接操作速度 |  | E1_1154 | 进出料伸缩伺服BJOG低速 |  | NC433_0_X 3ST-A进出料横移伺服A原点输入信号
[5 empty] | E1_155 | NC433_2_X轴直接操作速度 |  | E1_1155 | 进出料伸缩伺服BJOG低速 |  | NC433_0_X 3ST-A进出料横移伺服A中断输入信号
[5 empty] | E1_156 | NC433_2_X轴直接操作加速时间 |  | E1_1156 | 进出料伸缩伺服B加速时间 |  | NC433_0_X 3ST-A进出料横移伺服A紧急输入信号
[5 empty] | E1_157 | NC433_2_X轴直接操作加速时间 |  | E1_1157 | 进出料伸缩伺服B加速时间 |  | NC433_0_X 3ST-A进出料横移伺服A定位完成输入信号
[5 empty] | E1_158 | NC433_2_X轴直接操作减速时间 |  | E1_1158 | 进出料伸缩伺服B减速时间 |  | NC433_0_X 3ST-A进出料横移伺服A偏差计数器复位输出/ 原点调整命令输出
[5 empty] | E1_159 | NC433_2_X轴直接操作减速时间 |  | E1_1159 | 进出料伸缩伺服B减速时间 | 2010 | NC433_0_X 3ST-A进出料横移伺服A错误代码
[5 empty] | E1_160 | NC433_2_X轴存储器操作序列号 |  | E1_1160 | 进出料伸缩伺服B原点偏移 |  | NC433_0_X 3ST-A进出料横移伺服A错误代码
[5 empty] | E1_161 | NC433_2_X轴特殊操作Override |  | E1_1161 | 进出料伸缩伺服B原点偏移 |  | NC433_0_X 3ST-A进出料横移伺服A错误代码
[5 empty] | E1_162 | NC433_2_X轴特殊操作示教地址 |  | E1_1162 | 进出料伸缩伺服B正软极限 |  | NC433_0_X 3ST-A进出料横移伺服A错误代码
[5 empty] | E1_163 | NC433_2_X轴特殊操作预留 |  | E1_1163 | 进出料伸缩伺服B正软极限 |  | NC433_0_X 3ST-A进出料横移伺服A错误代码
[5 empty] | E1_164 | NC433_2_Y轴直接操作位置 |  | E1_1164 | 进出料伸缩伺服B负软极限 |  | NC433_0_X 3ST-A进出料横移伺服A错误代码
[5 empty] | E1_165 | NC433_2_Y轴直接操作位置 |  | E1_1165 | 负软极限 |  | NC433_0_X 3ST-A进出料横移伺服A错误代码
[5 empty] | E1_166 | NC433_2_Y轴直接操作速度 |  | E1_1166 |  |  | NC433_0_X 3ST-A进出料横移伺服A错误代码
[5 empty] | E1_167 | NC433_2_Y轴直接操作速度 |  | E1_1167 |  |  | NC433_0_X 3ST-A进出料横移伺服A错误代码
[5 empty] | E1_168 | NC433_2_Y轴直接操作加速时间 |  | E1_1168 |  |  | NC433_0_X 3ST-A进出料横移伺服A错误代码
[5 empty] | E1_169 | NC433_2_Y轴直接操作加速时间 |  | E1_1169 |  |  | NC433_0_X 3ST-A进出料横移伺服A错误代码
[5 empty] | E1_170 | NC433_2_Y轴直接操作减速时间 | 初始位 | E1_1170 | 进出料伸缩伺服B初始位 |  | NC433_0_X 3ST-A进出料横移伺服A错误代码
[5 empty] | E1_171 | NC433_2_Y轴直接操作减速时间 | 初始位 | E1_1171 | 进出料伸缩伺服B初始位 |  | NC433_0_X 3ST-A进出料横移伺服A错误代码
[5 empty] | E1_172 | NC433_2_Y轴存储器操作序列号 | 平台取料位 | E1_1172 | 进出料伸缩伺服B平台取料位 |  | NC433_0_X 3ST-A进出料横移伺服A错误代码
[5 empty] | E1_173 | NC433_2_Y轴特殊操作Override | 平台取料位 | E1_1173 | 进出料伸缩伺服B平台取料位 |  | NC433_0_X 3ST-A进出料横移伺服A错误代码
[5 empty] | E1_174 | NC433_2_Y轴特殊操作示教地址 | 热压取放位 | E1_1174 | 进出料伸缩伺服B热压取放位 |  | NC433_0_X 3ST-A进出料横移伺服A错误代码
[5 empty] | E1_175 | NC433_2_Y轴特殊操作预留 | 热压取放位 | E1_1175 | 进出料伸缩伺服B热压取放位 | 2011 | NC433_0_Y 3ST-A进出料伸缩伺服A预留
[5 empty] | E1_176 | NC433_2_Z轴直接操作位置 | 平台放料位 | E1_1176 | 进出料伸缩伺服B平台放料位 |  | NC433_0_Y 3ST-A进出料伸缩伺服A预留
[5 empty] | E1_177 | NC433_2_Z轴直接操作位置 | 平台放料位 | E1_1177 | 进出料伸缩伺服B平台放料位 |  | NC433_0_Y 3ST-A进出料伸缩伺服A预留
[5 empty] | E1_178 | NC433_2_Z轴直接操作速度 | 5#位 | E1_1178 | 进出料伸缩伺服B5#位 |  | NC433_0_Y 3ST-A进出料伸缩伺服A预留
[5 empty] | E1_179 | NC433_2_Z轴直接操作速度 | 5#位 | E1_1179 | 进出料伸缩伺服B5#位 |  | NC433_0_Y 3ST-A进出料伸缩伺服A等待存储器操作
[5 empty] | E1_180 | NC433_2_Z轴直接操作加速时间 | 6#位 | E1_1180 | 进出料伸缩伺服B6#位 |  | NC433_0_Y 3ST-A进出料伸缩伺服A定位完成标志位
[5 empty] | E1_181 | NC433_2_Z轴直接操作加速时间 | 6#位 | E1_1181 | 进出料伸缩伺服B6#位 |  | NC433_0_Y 3ST-A进出料伸缩伺服A无原点标志位
[5 empty] | E1_182 | NC433_2_Z轴直接操作减速时间 | 7#位 | E1_1182 | 进出料伸缩伺服B7#位 |  | NC433_0_Y 3ST-A进出料伸缩伺服A原点停止标志位
[5 empty] | E1_183 | NC433_2_Z轴直接操作减速时间 | 7#位 | E1_1183 | 进出料伸缩伺服B7#位 |  | NC433_0_Y 3ST-A进出料伸缩伺服A0 区监测标志位
[5 empty] | E1_184 | NC433_2_Z轴存储器操作序列号 | 8#位 | E1_1184 | 进出料伸缩伺服B8#位 |  | NC433_0_Y 3ST-A进出料伸缩伺服A1 区监测标志位
[5 empty] | E1_185 | NC433_2_Z轴特殊操作Override | 8#位 | E1_1185 | 进出料伸缩伺服B8#位 |  | NC433_0_Y 3ST-A进出料伸缩伺服A2 区监测标志位
[5 empty] | E1_186 | NC433_2_Z轴特殊操作示教地址 | 9#位 | E1_1186 | 进出料伸缩伺服B9#位 |  | NC433_0_Y 3ST-A进出料伸缩伺服A示教完成
[5 empty] | E1_187 | NC433_2_Z轴特殊操作预留 | 9#位 | E1_1187 | 进出料伸缩伺服B9#位 |  | NC433_0_Y 3ST-A进出料伸缩伺服A错误标志
[5 empty] | E1_188 | NC433_2_U轴直接操作位置 | 10#位 | E1_1188 | 进出料伸缩伺服B10#位 |  | NC433_0_Y 3ST-A进出料伸缩伺服A忙标志
[5 empty] | E1_189 | NC433_2_U轴直接操作位置 | 10#位 | E1_1189 | 进出料伸缩伺服B10#位 |  | NC433_0_Y 3ST-A进出料伸缩伺服A数据传送标志位
[5 empty] | E1_190 | NC433_2_U轴直接操作速度 |  | E1_1190 |  |  | NC433_0_Y 3ST-A进出料伸缩伺服A减速停止执行标志位
[5 empty] | E1_191 | NC433_2_U轴直接操作速度 |  | E1_1191 |  | 2012 | NC433_0_Y 3ST-A进出料伸缩伺服A预留
[5 empty] | E1_192 | NC433_2_U轴直接操作加速时间 |  | E1_1192 |  |  | NC433_0_Y 3ST-A进出料伸缩伺服A预留
[5 empty] | E1_193 | NC433_2_U轴直接操作加速时间 |  | E1_1193 |  |  | NC433_0_Y 3ST-A进出料伸缩伺服A预留
[5 empty] | E1_194 | NC433_2_U轴直接操作减速时间 |  | E1_1194 |  |  | NC433_0_Y 3ST-A进出料伸缩伺服A预留
[5 empty] | E1_195 | NC433_2_U轴直接操作减速时间 |  | E1_1195 |  |  | NC433_0_Y 3ST-A进出料伸缩伺服A预留
[5 empty] | E1_196 | NC433_2_U轴存储器操作序列号 |  | E1_1196 |  |  | NC433_0_Y 3ST-A进出料伸缩伺服A预留
[5 empty] | E1_197 | NC433_2_U轴特殊操作Override |  | E1_1197 |  |  | NC433_0_Y 3ST-A进出料伸缩伺服A预留
[5 empty] | E1_198 | NC433_2_U轴特殊操作示教地址 |  | E1_1198 |  |  | NC433_0_Y 3ST-A进出料伸缩伺服A预留
[5 empty] | E1_199 | NC433_2_U轴特殊操作预留 |  | E1_1199 |  |  | NC433_0_Y 3ST-A进出料伸缩伺服ACW极限输入信号
[5 empty] | E1_200 | NC433_2_X轴当前位置 | 正压伺服A | E1_1200 | 正压伺服A自动速度 |  | NC433_0_Y 3ST-A进出料伸缩伺服ACCW极限输入信号
[5 empty] | E1_201 | NC433_2_X轴当前位置 |  | E1_1201 | 正压伺服A自动速度 |  | NC433_0_Y 3ST-A进出料伸缩伺服A原点接近输入信号
[5 empty] | E1_202 | NC433_2_X轴存储器操作正被执行序列号 |  | E1_1202 | 正压伺服AJOG高速 |  | NC433_0_Y 3ST-A进出料伸缩伺服A原点输入信号
[5 empty] | E1_203 | NC433_2_X轴存储器操作正被执行序列号 |  | E1_1203 | 正压伺服AJOG高速 |  | NC433_0_Y 3ST-A进出料伸缩伺服A中断输入信号
[5 empty] | E1_204 | NC433_2_Y轴当前位置 |  | E1_1204 | 正压伺服AJOG低速 |  | NC433_0_Y 3ST-A进出料伸缩伺服A紧急输入信号
[5 empty] | E1_205 | NC433_2_Y轴当前位置 |  | E1_1205 | 正压伺服AJOG低速 |  | NC433_0_Y 3ST-A进出料伸缩伺服A定位完成输入信号
[5 empty] | E1_206 | NC433_2_Y轴存储器操作正被执行序列号 |  | E1_1206 | 正压伺服A加速时间 |  | NC433_0_Y 3ST-A进出料伸缩伺服A偏差计数器复位输出/ 原点调整命令输出
[5 empty] | E1_207 | NC433_2_Y轴存储器操作正被执行序列号 |  | E1_1207 | 正压伺服A加速时间 | 2013 | NC433_0_Y 3ST-A进出料伸缩伺服A错误代码
[5 empty] | E1_208 | NC433_2_Z轴当前位置 |  | E1_1208 | 正压伺服A减速时间 |  | NC433_0_Y 3ST-A进出料伸缩伺服A错误代码
[5 empty] | E1_209 | NC433_2_Z轴当前位置 |  | E1_1209 | 正压伺服A减速时间 |  | NC433_0_Y 3ST-A进出料伸缩伺服A错误代码
[5 empty] | E1_210 | NC433_2_Z轴存储器操作正被执行序列号 |  | E1_1210 | 正压伺服A原点偏移 |  | NC433_0_Y 3ST-A进出料伸缩伺服A错误代码
[5 empty] | E1_211 | NC433_2_Z轴存储器操作正被执行序列号 |  | E1_1211 | 正压伺服A原点偏移 |  | NC433_0_Y 3ST-A进出料伸缩伺服A错误代码
[5 empty] | E1_212 | NC433_2_U轴当前位置 | 初始位 | E1_1212 | 正压伺服A正软极限 |  | NC433_0_Y 3ST-A进出料伸缩伺服A错误代码
[5 empty] | E1_213 | NC433_2_U轴当前位置 | 减速位 | E1_1213 | 正压伺服A正软极限 |  | NC433_0_Y 3ST-A进出料伸缩伺服A错误代码
[5 empty] | E1_214 | NC433_2_U轴存储器操作正被执行序列号 | 等距热压位 | E1_1214 | 正压伺服A负软极限 |  | NC433_0_Y 3ST-A进出料伸缩伺服A错误代码
[5 empty] | E1_215 | NC433_2_U轴存储器操作正被执行序列号 | 预压退回位 | E1_1215 | 负软极限 |  | NC433_0_Y 3ST-A进出料伸缩伺服A错误代码
[5 empty] | E1_216 | NC433_3 数据传送写字数 | MASK测试位 | E1_1216 |  |  | NC433_0_Y 3ST-A进出料伸缩伺服A错误代码
[5 empty] | E1_217 | NC433_3 数据传送写源区域 |  | E1_1217 |  |  | NC433_0_Y 3ST-A进出料伸缩伺服A错误代码
[5 empty] | E1_218 | NC433_3 数据传送定源字 |  | E1_1218 |  |  | NC433_0_Y 3ST-A进出料伸缩伺服A错误代码
[5 empty] | E1_219 | NC433_3 数据传送定目标地址 |  | E1_1219 |  |  | NC433_0_Y 3ST-A进出料伸缩伺服A错误代码
[5 empty] | E1_220 | NC433_3 数据传送读字数 | 初始位 | E1_1220 | 正压伺服A初始位 |  | NC433_0_Y 3ST-A进出料伸缩伺服A错误代码
[5 empty] | E1_221 | NC433_3 数据传送读源区域 | 初始位 | E1_1221 | 正压伺服A初始位 |  | NC433_0_Y 3ST-A进出料伸缩伺服A错误代码
[5 empty] | E1_222 | NC433_3 数据传送读目标区域 | 减速位 | E1_1222 | 正压伺服A减速位 |  | NC433_0_Y 3ST-A进出料伸缩伺服A错误代码
[5 empty] | E1_223 | NC433_3 数据传送读目标字 | 减速位 | E1_1223 | 正压伺服A减速位 | 2014 | NC433_0_ Z 3ST-B进出料横移伺服B预留
[5 empty] | E1_224 | NC433_3_X轴直接操作位置 | 等距热压位 | E1_1224 | 正压伺服A等距热压位 |  | NC433_0_ Z 3ST-B进出料横移伺服B预留
[5 empty] | E1_225 | NC433_3_X轴直接操作位置 | 等距热压位 | E1_1225 | 正压伺服A等距热压位 |  | NC433_0_ Z 3ST-B进出料横移伺服B预留
[5 empty] | E1_226 | NC433_3_X轴直接操作速度 | 预压退回位 | E1_1226 | 正压伺服A预压退回位 |  | NC433_0_ Z 3ST-B进出料横移伺服B预留
[5 empty] | E1_227 | NC433_3_X轴直接操作速度 | 预压退回位 | E1_1227 | 正压伺服A预压退回位 |  | NC433_0_ Z 3ST-B进出料横移伺服B等待存储器操作
[5 empty] | E1_228 | NC433_3_X轴直接操作加速时间 | MASK测试位 | E1_1228 | 正压伺服AMASK测试位 |  | NC433_0_ Z 3ST-B进出料横移伺服B定位完成标志位
[5 empty] | E1_229 | NC433_3_X轴直接操作加速时间 | MASK测试位 | E1_1229 | 正压伺服AMASK测试位 |  | NC433_0_ Z 3ST-B进出料横移伺服B无原点标志位
[5 empty] | E1_230 | NC433_3_X轴直接操作减速时间 | 6#位 | E1_1230 | 正压伺服A6#位 |  | NC433_0_ Z 3ST-B进出料横移伺服B原点停止标志位
[5 empty] | E1_231 | NC433_3_X轴直接操作减速时间 | 6#位 | E1_1231 | 正压伺服A6#位 |  | NC433_0_ Z 3ST-B进出料横移伺服B0 区监测标志位
[5 empty] | E1_232 | NC433_3_X轴存储器操作序列号 | 7#位 | E1_1232 | 正压伺服A7#位 |  | NC433_0_ Z 3ST-B进出料横移伺服B1 区监测标志位
[5 empty] | E1_233 | NC433_3_X轴特殊操作Override | 7#位 | E1_1233 | 正压伺服A7#位 |  | NC433_0_ Z 3ST-B进出料横移伺服B2 区监测标志位
[5 empty] | E1_234 | NC433_3_X轴特殊操作示教地址 | 8#位 | E1_1234 | 正压伺服A8#位 |  | NC433_0_ Z 3ST-B进出料横移伺服B示教完成
[5 empty] | E1_235 | NC433_3_X轴特殊操作预留 | 8#位 | E1_1235 | 正压伺服A8#位 |  | NC433_0_ Z 3ST-B进出料横移伺服B错误标志
[5 empty] | E1_236 | NC433_3_Y轴直接操作位置 | 9#位 | E1_1236 | 正压伺服A9#位 |  | NC433_0_ Z 3ST-B进出料横移伺服B忙标志
[5 empty] | E1_237 | NC433_3_Y轴直接操作位置 | 9#位 | E1_1237 | 正压伺服A9#位 |  | NC433_0_ Z 3ST-B进出料横移伺服B数据传送标志位
[5 empty] | E1_238 | NC433_3_Y轴直接操作速度 | 10#位 | E1_1238 | 正压伺服A10#位 |  | NC433_0_ Z 3ST-B进出料横移伺服B减速停止执行标志位
[5 empty] | E1_239 | NC433_3_Y轴直接操作速度 | 10#位 | E1_1239 | 正压伺服A10#位 | 2015 | NC433_0_ Z 3ST-B进出料横移伺服B预留
[5 empty] | E1_240 | NC433_3_Y轴直接操作加速时间 |  | E1_1240 |  |  | NC433_0_ Z 3ST-B进出料横移伺服B预留
[5 empty] | E1_241 | NC433_3_Y轴直接操作加速时间 |  | E1_1241 |  |  | NC433_0_ Z 3ST-B进出料横移伺服B预留
[5 empty] | E1_242 | NC433_3_Y轴直接操作减速时间 |  | E1_1242 |  |  | NC433_0_ Z 3ST-B进出料横移伺服B预留
[5 empty] | E1_243 | NC433_3_Y轴直接操作减速时间 | 正压伺服A | E1_1243 |  |  | NC433_0_ Z 3ST-B进出料横移伺服B预留
[5 empty] | E1_244 | NC433_3_Y轴存储器操作序列号 | 压板平移伺服A | E1_1244 |  |  | NC433_0_ Z 3ST-B进出料横移伺服B预留
[5 empty] | E1_245 | NC433_3_Y轴特殊操作Override | 侧压A1左伺服 | E1_1245 |  |  | NC433_0_ Z 3ST-B进出料横移伺服B预留
[5 empty] | E1_246 | NC433_3_Y轴特殊操作示教地址 |  | E1_1246 |  |  | NC433_0_ Z 3ST-B进出料横移伺服B预留
[5 empty] | E1_247 | NC433_3_Y轴特殊操作预留 |  | E1_1247 |  |  | NC433_0_ Z 3ST-B进出料横移伺服BCW极限输入信号
[5 empty] | E1_248 | NC433_3_Z轴直接操作位置 |  | E1_1248 |  |  | NC433_0_ Z 3ST-B进出料横移伺服BCCW极限输入信号
[5 empty] | E1_249 | NC433_3_Z轴直接操作位置 |  | E1_1249 |  |  | NC433_0_ Z 3ST-B进出料横移伺服B原点接近输入信号
[5 empty] | E1_250 | NC433_3_Z轴直接操作速度 | 压板平移伺服A | E1_1250 | 压板平移伺服A自动速度 |  | NC433_0_ Z 3ST-B进出料横移伺服B原点输入信号
[5 empty] | E1_251 | NC433_3_Z轴直接操作速度 |  | E1_1251 | 压板平移伺服A自动速度 |  | NC433_0_ Z 3ST-B进出料横移伺服B中断输入信号
[5 empty] | E1_252 | NC433_3_Z轴直接操作加速时间 |  | E1_1252 | 压板平移伺服AJOG高速 |  | NC433_0_ Z 3ST-B进出料横移伺服B紧急输入信号
[5 empty] | E1_253 | NC433_3_Z轴直接操作加速时间 |  | E1_1253 | 压板平移伺服AJOG高速 |  | NC433_0_ Z 3ST-B进出料横移伺服B定位完成输入信号
[5 empty] | E1_254 | NC433_3_Z轴直接操作减速时间 |  | E1_1254 | 压板平移伺服AJOG低速 |  | NC433_0_ Z 3ST-B进出料横移伺服B偏差计数器复位输出/ 原点调整命令输出
[5 empty] | E1_255 | NC433_3_Z轴直接操作减速时间 |  | E1_1255 | 压板平移伺服AJOG低速 | 2016 | NC433_0_ Z 3ST-B进出料横移伺服B错误代码
[5 empty] | E1_256 | NC433_3_Z轴存储器操作序列号 |  | E1_1256 | 压板平移伺服A加速时间 |  | NC433_0_ Z 3ST-B进出料横移伺服B错误代码
[5 empty] | E1_257 | NC433_3_Z轴特殊操作Override |  | E1_1257 | 压板平移伺服A加速时间 |  | NC433_0_ Z 3ST-B进出料横移伺服B错误代码
[5 empty] | E1_258 | NC433_3_Z轴特殊操作示教地址 |  | E1_1258 | 压板平移伺服A减速时间 |  | NC433_0_ Z 3ST-B进出料横移伺服B错误代码
[5 empty] | E1_259 | NC433_3_Z轴特殊操作预留 |  | E1_1259 | 压板平移伺服A减速时间 |  | NC433_0_ Z 3ST-B进出料横移伺服B错误代码
[5 empty] | E1_260 | NC433_3_U轴直接操作位置 |  | E1_1260 | 压板平移伺服A原点偏移 |  | NC433_0_ Z 3ST-B进出料横移伺服B错误代码
[5 empty] | E1_261 | NC433_3_U轴直接操作位置 |  | E1_1261 | 压板平移伺服A原点偏移 |  | NC433_0_ Z 3ST-B进出料横移伺服B错误代码
[5 empty] | E1_262 | NC433_3_U轴直接操作速度 |  | E1_1262 | 压板平移伺服A正软极限 |  | NC433_0_ Z 3ST-B进出料横移伺服B错误代码
[5 empty] | E1_263 | NC433_3_U轴直接操作速度 |  | E1_1263 | 压板平移伺服A正软极限 |  | NC433_0_ Z 3ST-B进出料横移伺服B错误代码
[5 empty] | E1_264 | NC433_3_U轴直接操作加速时间 |  | E1_1264 | 压板平移伺服A负软极限 |  | NC433_0_ Z 3ST-B进出料横移伺服B错误代码
[5 empty] | E1_265 | NC433_3_U轴直接操作加速时间 |  | E1_1265 | 负软极限 |  | NC433_0_ Z 3ST-B进出料横移伺服B错误代码
[5 empty] | E1_266 | NC433_3_U轴直接操作减速时间 | A面取放位 | E1_1266 |  |  | NC433_0_ Z 3ST-B进出料横移伺服B错误代码
[5 empty] | E1_267 | NC433_3_U轴直接操作减速时间 | B面取放位 | E1_1267 |  |  | NC433_0_ Z 3ST-B进出料横移伺服B错误代码
[5 empty] | E1_268 | NC433_3_U轴存储器操作序列号 |  | E1_1268 |  |  | NC433_0_ Z 3ST-B进出料横移伺服B错误代码
[5 empty] | E1_269 | NC433_3_U轴特殊操作Override |  | E1_1269 |  |  | NC433_0_ Z 3ST-B进出料横移伺服B错误代码
[5 empty] | E1_270 | NC433_3_U轴特殊操作示教地址 | A面取放位 | E1_1270 | 压板平移伺服AA面取放位 |  | NC433_0_ Z 3ST-B进出料横移伺服B错误代码
[5 empty] | E1_271 | NC433_3_U轴特殊操作预留 | A面取放位 | E1_1271 | 压板平移伺服AA面取放位 | 2017 | NC433_0_U 3ST-B进出料伸缩伺服预留
[5 empty] | E1_272 | NC433_3_X轴当前位置 | B面取放位 | E1_1272 | 压板平移伺服AB面取放位 |  | NC433_0_U 3ST-B进出料伸缩伺服预留
[5 empty] | E1_273 | NC433_3_X轴当前位置 | B面取放位 | E1_1273 | 压板平移伺服AB面取放位 |  | NC433_0_U 3ST-B进出料伸缩伺服预留
[5 empty] | E1_274 | NC433_3_X轴存储器操作正被执行序列号 | 3#位 | E1_1274 | 压板平移伺服A3#位 |  | NC433_0_U 3ST-B进出料伸缩伺服预留
[5 empty] | E1_275 | NC433_3_X轴存储器操作正被执行序列号 | 3#位 | E1_1275 | 压板平移伺服A3#位 |  | NC433_0_U 3ST-B进出料伸缩伺服等待存储器操作
[5 empty] | E1_276 | NC433_3_Y轴当前位置 | 4#位 | E1_1276 | 压板平移伺服A4#位 |  | NC433_0_U 3ST-B进出料伸缩伺服定位完成标志位
[5 empty] | E1_277 | NC433_3_Y轴当前位置 | 4#位 | E1_1277 | 压板平移伺服A4#位 |  | NC433_0_U 3ST-B进出料伸缩伺服无原点标志位
[5 empty] | E1_278 | NC433_3_Y轴存储器操作正被执行序列号 | 5#位 | E1_1278 | 压板平移伺服A5#位 |  | NC433_0_U 3ST-B进出料伸缩伺服原点停止标志位
[5 empty] | E1_279 | NC433_3_Y轴存储器操作正被执行序列号 | 5#位 | E1_1279 | 压板平移伺服A5#位 |  | NC433_0_U 3ST-B进出料伸缩伺服0 区监测标志位
[5 empty] | E1_280 | NC433_3_Z轴当前位置 | 6#位 | E1_1280 | 压板平移伺服A6#位 |  | NC433_0_U 3ST-B进出料伸缩伺服1 区监测标志位
[5 empty] | E1_281 | NC433_3_Z轴当前位置 | 6#位 | E1_1281 | 压板平移伺服A6#位 |  | NC433_0_U 3ST-B进出料伸缩伺服2 区监测标志位
[5 empty] | E1_282 | NC433_3_Z轴存储器操作正被执行序列号 | 7#位 | E1_1282 | 压板平移伺服A7#位 |  | NC433_0_U 3ST-B进出料伸缩伺服示教完成
[5 empty] | E1_283 | NC433_3_Z轴存储器操作正被执行序列号 | 7#位 | E1_1283 | 压板平移伺服A7#位 |  | NC433_0_U 3ST-B进出料伸缩伺服错误标志
[5 empty] | E1_284 | NC433_3_U轴当前位置 | 8#位 | E1_1284 | 压板平移伺服A8#位 |  | NC433_0_U 3ST-B进出料伸缩伺服忙标志
[5 empty] | E1_285 | NC433_3_U轴当前位置 | 8#位 | E1_1285 | 压板平移伺服A8#位 |  | NC433_0_U 3ST-B进出料伸缩伺服数据传送标志位
[5 empty] | E1_286 | NC433_3_U轴存储器操作正被执行序列号 | 9#位 | E1_1286 | 压板平移伺服A9#位 |  | NC433_0_U 3ST-B进出料伸缩伺服减速停止执行标志位
[5 empty] | E1_287 | NC433_3_U轴存储器操作正被执行序列号 | 9#位 | E1_1287 | 压板平移伺服A9#位 | 2018 | NC433_0_U 3ST-B进出料伸缩伺服预留
[5 empty] | E1_288 | NC433_4 数据传送写字数 | 10#位 | E1_1288 | 压板平移伺服A10#位 |  | NC433_0_U 3ST-B进出料伸缩伺服预留
[5 empty] | E1_289 | NC433_4 数据传送写源区域 | 10#位 | E1_1289 | 压板平移伺服A10#位 |  | NC433_0_U 3ST-B进出料伸缩伺服预留
[5 empty] | E1_290 | NC433_4 数据传送定源字 |  | E1_1290 |  |  | NC433_0_U 3ST-B进出料伸缩伺服预留
[5 empty] | E1_291 | NC433_4 数据传送定目标地址 |  | E1_1291 |  |  | NC433_0_U 3ST-B进出料伸缩伺服预留
[5 empty] | E1_292 | NC433_4 数据传送读字数 |  | E1_1292 |  |  | NC433_0_U 3ST-B进出料伸缩伺服预留
[5 empty] | E1_293 | NC433_4 数据传送读源区域 |  | E1_1293 |  |  | NC433_0_U 3ST-B进出料伸缩伺服预留
[5 empty] | E1_294 | NC433_4 数据传送读目标区域 |  | E1_1294 |  |  | NC433_0_U 3ST-B进出料伸缩伺服预留
[5 empty] | E1_295 | NC433_4 数据传送读目标字 |  | E1_1295 |  |  | NC433_0_U 3ST-B进出料伸缩伺服CW极限输入信号
[5 empty] | E1_296 | NC433_4_X轴直接操作位置 |  | E1_1296 |  |  | NC433_0_U 3ST-B进出料伸缩伺服CCW极限输入信号
[5 empty] | E1_297 | NC433_4_X轴直接操作位置 |  | E1_1297 |  |  | NC433_0_U 3ST-B进出料伸缩伺服原点接近输入信号
[5 empty] | E1_298 | NC433_4_X轴直接操作速度 |  | E1_1298 |  |  | NC433_0_U 3ST-B进出料伸缩伺服原点输入信号
[5 empty] | E1_299 | NC433_4_X轴直接操作速度 |  | E1_1299 |  |  | NC433_0_U 3ST-B进出料伸缩伺服中断输入信号
[5 empty] | E1_300 | NC433_4_X轴直接操作加速时间 | 侧压A1左伺服 | E1_1300 | 侧压A1左伺服自动速度 |  | NC433_0_U 3ST-B进出料伸缩伺服紧急输入信号
[5 empty] | E1_301 | NC433_4_X轴直接操作加速时间 |  | E1_1301 | 侧压A1左伺服自动速度 |  | NC433_0_U 3ST-B进出料伸缩伺服定位完成输入信号
[5 empty] | E1_302 | NC433_4_X轴直接操作减速时间 |  | E1_1302 | 侧压A1左伺服JOG高速 |  | NC433_0_U 3ST-B进出料伸缩伺服偏差计数器复位输出/ 原点调整命令输出
[5 empty] | E1_303 | NC433_4_X轴直接操作减速时间 |  | E1_1303 | 侧压A1左伺服JOG高速 | 2019 | NC433_0_U 3ST-B进出料伸缩伺服错误代码
[5 empty] | E1_304 | NC433_4_X轴存储器操作序列号 |  | E1_1304 | 侧压A1左伺服JOG低速 |  | NC433_0_U 3ST-B进出料伸缩伺服错误代码
[5 empty] | E1_305 | NC433_4_X轴特殊操作Override |  | E1_1305 | 侧压A1左伺服JOG低速 |  | NC433_0_U 3ST-B进出料伸缩伺服错误代码
[5 empty] | E1_306 | NC433_4_X轴特殊操作示教地址 |  | E1_1306 | 侧压A1左伺服加速时间 |  | NC433_0_U 3ST-B进出料伸缩伺服错误代码
[5 empty] | E1_307 | NC433_4_X轴特殊操作预留 |  | E1_1307 | 侧压A1左伺服加速时间 |  | NC433_0_U 3ST-B进出料伸缩伺服错误代码
[5 empty] | E1_308 | NC433_4_Y轴直接操作位置 |  | E1_1308 | 侧压A1左伺服减速时间 |  | NC433_0_U 3ST-B进出料伸缩伺服错误代码
[5 empty] | E1_309 | NC433_4_Y轴直接操作位置 |  | E1_1309 | 侧压A1左伺服减速时间 |  | NC433_0_U 3ST-B进出料伸缩伺服错误代码
[5 empty] | E1_310 | NC433_4_Y轴直接操作速度 | 待机位 | E1_1310 | 侧压A1左伺服原点偏移 |  | NC433_0_U 3ST-B进出料伸缩伺服错误代码
[5 empty] | E1_311 | NC433_4_Y轴直接操作速度 | 拨料退回位 | E1_1311 | 侧压A1左伺服原点偏移 |  | NC433_0_U 3ST-B进出料伸缩伺服错误代码
[5 empty] | E1_312 | NC433_4_Y轴直接操作加速时间 | 拨料位 | E1_1312 | 侧压A1左伺服正软极限 |  | NC433_0_U 3ST-B进出料伸缩伺服错误代码
[5 empty] | E1_313 | NC433_4_Y轴直接操作加速时间 | 减速位 | E1_1313 | 侧压A1左伺服正软极限 |  | NC433_0_U 3ST-B进出料伸缩伺服错误代码
[5 empty] | E1_314 | NC433_4_Y轴直接操作减速时间 | 等距热压位 | E1_1314 | 侧压A1左伺服负软极限 |  | NC433_0_U 3ST-B进出料伸缩伺服错误代码
[5 empty] | E1_315 | NC433_4_Y轴直接操作减速时间 |  | E1_1315 | 负软极限 |  | NC433_0_U 3ST-B进出料伸缩伺服错误代码
[5 empty] | E1_316 | NC433_4_Y轴存储器操作序列号 |  | E1_1316 |  |  | NC433_0_U 3ST-B进出料伸缩伺服错误代码
[5 empty] | E1_317 | NC433_4_Y轴特殊操作Override |  | E1_1317 |  |  | NC433_0_U 3ST-B进出料伸缩伺服错误代码
[5 empty] | E1_318 | NC433_4_Y轴特殊操作示教地址 |  | E1_1318 |  |  | NC433_0_U 3ST-B进出料伸缩伺服错误代码
[5 empty] | E1_319 | NC433_4_Y轴特殊操作预留 |  | E1_1319 |  | 2020 | NC433_1_X 4ST_A正压伺服A存储器操作命令激活序列数
[5 empty] | E1_320 | NC433_4_Z轴直接操作位置 | 待机位 | E1_1320 | 侧压A1左伺服待机位 |  | NC433_1_X 4ST_A正压伺服A存储器操作命令起动
[5 empty] | E1_321 | NC433_4_Z轴直接操作位置 | 待机位 | E1_1321 | 侧压A1左伺服待机位 |  | NC433_1_X 4ST_A正压伺服A存储器操作命令独立起动
[5 empty] | E1_322 | NC433_4_Z轴直接操作速度 | 拨料退回位 | E1_1322 | 侧压A1左伺服拨料退回位 |  | NC433_1_X 4ST_A正压伺服A直接操作命令绝对移动
[5 empty] | E1_323 | NC433_4_Z轴直接操作速度 | 拨料退回位 | E1_1323 | 侧压A1左伺服拨料退回位 |  | NC433_1_X 4ST_A正压伺服A直接操作命令相对移动
[5 empty] | E1_324 | NC433_4_Z轴直接操作加速时间 | 拨料位 | E1_1324 | 侧压A1左伺服拨料位 |  | NC433_1_X 4ST_A正压伺服A直接操作命令中断进给
[5 empty] | E1_325 | NC433_4_Z轴直接操作加速时间 | 拨料位 | E1_1325 | 侧压A1左伺服拨料位 |  | NC433_1_X 4ST_A正压伺服A原点定位命令原点搜索
[5 empty] | E1_326 | NC433_4_Z轴直接操作减速时间 | 减速位 | E1_1326 | 侧压A1左伺服减速位 |  | NC433_1_X 4ST_A正压伺服A原点定位命令原点返回
[5 empty] | E1_327 | NC433_4_Z轴直接操作减速时间 | 减速位 | E1_1327 | 侧压A1左伺服减速位 |  | NC433_1_X 4ST_A正压伺服A原点定位命令当前位置预置
[5 empty] | E1_328 | NC433_4_Z轴存储器操作序列号 | 等距热压位 | E1_1328 | 侧压A1左伺服等距热压位 |  | NC433_1_X 4ST_A正压伺服A点动
[5 empty] | E1_329 | NC433_4_Z轴特殊操作Override | 等距热压位 | E1_1329 | 侧压A1左伺服等距热压位 |  | NC433_1_X 4ST_A正压伺服A点动方向(0=CW,1=CCW)
[5 empty] | E1_330 | NC433_4_Z轴特殊操作示教地址 | 6#位 | E1_1330 | 侧压A1左伺服6#位 |  | NC433_1_X 4ST_A正压伺服A示教
[5 empty] | E1_331 | NC433_4_Z轴特殊操作预留 | 6#位 | E1_1331 | 侧压A1左伺服6#位 |  | NC433_1_X 4ST_A正压伺服A错误清除
[5 empty] | E1_332 | NC433_4_U轴直接操作位置 | 7#位 | E1_1332 | 侧压A1左伺服7#位 |  | NC433_1_X 4ST_A正压伺服A偏差计数器复位输出/ 原点调整命令输出
[5 empty] | E1_333 | NC433_4_U轴直接操作位置 | 7#位 | E1_1333 | 侧压A1左伺服7#位 |  | NC433_1_X 4ST_A正压伺服A激活Override
[5 empty] | E1_334 | NC433_4_U轴直接操作速度 | 8#位 | E1_1334 | 侧压A1左伺服8#位 |  | NC433_1_X 4ST_A正压伺服A停止
[5 empty] | E1_335 | NC433_4_U轴直接操作速度 | 8#位 | E1_1335 | 侧压A1左伺服8#位 | 2021 | NC433_1_X 4ST_A正压伺服A预留
[5 empty] | E1_336 | NC433_4_U轴直接操作加速时间 | 9#位 | E1_1336 | 侧压A1左伺服9#位 |  | NC433_1_X 4ST_A正压伺服A预留
[5 empty] | E1_337 | NC433_4_U轴直接操作加速时间 | 9#位 | E1_1337 | 侧压A1左伺服9#位 |  | NC433_1_X 4ST_A正压伺服A预留
[5 empty] | E1_338 | NC433_4_U轴直接操作减速时间 | 10#位 | E1_1338 | 侧压A1左伺服10#位 |  | NC433_1_X 4ST_A正压伺服A预留
[5 empty] | E1_339 | NC433_4_U轴直接操作减速时间 | 10#位 | E1_1339 | 侧压A1左伺服10#位 |  | NC433_1_X 4ST_A正压伺服A预留
[5 empty] | E1_340 | NC433_4_U轴存储器操作序列号 |  | E1_1340 |  |  | NC433_1_X 4ST_A正压伺服A预留
[5 empty] | E1_341 | NC433_4_U轴特殊操作Override |  | E1_1341 |  |  | NC433_1_X 4ST_A正压伺服A预留
[5 empty] | E1_342 | NC433_4_U轴特殊操作示教地址 |  | E1_1342 |  |  | NC433_1_X 4ST_A正压伺服A预留
[5 empty] | E1_343 | NC433_4_U轴特殊操作预留 |  | E1_1343 |  |  | NC433_1_X 4ST_A正压伺服A强制中断
[5 empty] | E1_344 | NC433_4_X轴当前位置 |  | E1_1344 |  |  | NC433_1_X 4ST_A正压伺服A预留
[5 empty] | E1_345 | NC433_4_X轴当前位置 |  | E1_1345 |  |  | NC433_1_X 4ST_A正压伺服A预留
[5 empty] | E1_346 | NC433_4_X轴存储器操作正被执行序列号 |  | E1_1346 |  |  | NC433_1_X 4ST_A正压伺服A预留
[5 empty] | E1_347 | NC433_4_X轴存储器操作正被执行序列号 |  | E1_1347 |  |  | NC433_1_X 4ST_A正压伺服A数据写入
[5 empty] | E1_348 | NC433_4_Y轴当前位置 |  | E1_1348 |  |  | NC433_1_X 4ST_A正压伺服A数据读出
[5 empty] | E1_349 | NC433_4_Y轴当前位置 |  | E1_1349 |  |  | NC433_1_X 4ST_A正压伺服A数据保存
[5 empty] | E1_350 | NC433_4_Y轴存储器操作正被执行序列号 | 侧压A1右伺服 | E1_1350 | 侧压A1右伺服自动速度 |  | NC433_1_X 4ST_A正压伺服A预留
[5 empty] | E1_351 | NC433_4_Y轴存储器操作正被执行序列号 |  | E1_1351 | 侧压A1右伺服自动速度 | 2022 | NC433_1_Y 4ST_A压板平移伺服存储器操作命令激活序列数
[5 empty] | E1_352 | NC433_4_Z轴当前位置 |  | E1_1352 | 侧压A1右伺服JOG高速 |  | NC433_1_Y 4ST_A压板平移伺服存储器操作命令起动
[5 empty] | E1_353 | NC433_4_Z轴当前位置 |  | E1_1353 | 侧压A1右伺服JOG高速 |  | NC433_1_Y 4ST_A压板平移伺服存储器操作命令独立起动
[5 empty] | E1_354 | NC433_4_Z轴存储器操作正被执行序列号 |  | E1_1354 | 侧压A1右伺服JOG低速 |  | NC433_1_Y 4ST_A压板平移伺服直接操作命令绝对移动
[5 empty] | E1_355 | NC433_4_Z轴存储器操作正被执行序列号 |  | E1_1355 | 侧压A1右伺服JOG低速 |  | NC433_1_Y 4ST_A压板平移伺服直接操作命令相对移动
[5 empty] | E1_356 | NC433_4_U轴当前位置 |  | E1_1356 | 侧压A1右伺服加速时间 |  | NC433_1_Y 4ST_A压板平移伺服直接操作命令中断进给
[5 empty] | E1_357 | NC433_4_U轴当前位置 |  | E1_1357 | 侧压A1右伺服加速时间 |  | NC433_1_Y 4ST_A压板平移伺服原点定位命令原点搜索
[5 empty] | E1_358 | NC433_4_U轴存储器操作正被执行序列号 |  | E1_1358 | 侧压A1右伺服减速时间 |  | NC433_1_Y 4ST_A压板平移伺服原点定位命令原点返回
[5 empty] | E1_359 | NC433_4_U轴存储器操作正被执行序列号 |  | E1_1359 | 侧压A1右伺服减速时间 |  | NC433_1_Y 4ST_A压板平移伺服原点定位命令当前位置预置
[5 empty] | E1_360 | NC433_5 数据传送写字数 |  | E1_1360 | 侧压A1右伺服原点偏移 |  | NC433_1_Y 4ST_A压板平移伺服点动
[5 empty] | E1_361 | NC433_5 数据传送写源区域 |  | E1_1361 | 侧压A1右伺服原点偏移 |  | NC433_1_Y 4ST_A压板平移伺服点动方向(0=CW,1=CCW)
[5 empty] | E1_362 | NC433_5 数据传送定源字 |  | E1_1362 | 侧压A1右伺服正软极限 |  | NC433_1_Y 4ST_A压板平移伺服示教
[5 empty] | E1_363 | NC433_5 数据传送定目标地址 |  | E1_1363 | 侧压A1右伺服正软极限 |  | NC433_1_Y 4ST_A压板平移伺服错误清除
[5 empty] | E1_364 | NC433_5 数据传送读字数 |  | E1_1364 | 侧压A1右伺服负软极限 |  | NC433_1_Y 4ST_A压板平移伺服偏差计数器复位输出/ 原点调整命令输出
[5 empty] | E1_365 | NC433_5 数据传送读源区域 |  | E1_1365 | 负软极限 |  | NC433_1_Y 4ST_A压板平移伺服激活Override
[5 empty] | E1_366 | NC433_5 数据传送读目标区域 |  | E1_1366 |  |  | NC433_1_Y 4ST_A压板平移伺服停止
[5 empty] | E1_367 | NC433_5 数据传送读目标字 |  | E1_1367 |  | 2023 | NC433_1_Y 4ST_A压板平移伺服预留
[5 empty] | E1_368 | NC433_5_X轴直接操作位置 |  | E1_1368 |  |  | NC433_1_Y 4ST_A压板平移伺服预留
[5 empty] | E1_369 | NC433_5_X轴直接操作位置 |  | E1_1369 |  |  | NC433_1_Y 4ST_A压板平移伺服预留
[5 empty] | E1_370 | NC433_5_X轴直接操作速度 | 待机位 | E1_1370 | 侧压A1右伺服待机位 |  | NC433_1_Y 4ST_A压板平移伺服预留
[5 empty] | E1_371 | NC433_5_X轴直接操作速度 | 待机位 | E1_1371 | 侧压A1右伺服待机位 |  | NC433_1_Y 4ST_A压板平移伺服预留
[5 empty] | E1_372 | NC433_5_X轴直接操作加速时间 | 拨料退回位 | E1_1372 | 侧压A1右伺服拨料退回位 |  | NC433_1_Y 4ST_A压板平移伺服预留
[5 empty] | E1_373 | NC433_5_X轴直接操作加速时间 | 拨料退回位 | E1_1373 | 侧压A1右伺服拨料退回位 |  | NC433_1_Y 4ST_A压板平移伺服预留
[5 empty] | E1_374 | NC433_5_X轴直接操作减速时间 | 拨料位 | E1_1374 | 侧压A1右伺服拨料位 |  | NC433_1_Y 4ST_A压板平移伺服预留
[5 empty] | E1_375 | NC433_5_X轴直接操作减速时间 | 拨料位 | E1_1375 | 侧压A1右伺服拨料位 |  | NC433_1_Y 4ST_A压板平移伺服强制中断
[5 empty] | E1_376 | NC433_5_X轴存储器操作序列号 | 减速位 | E1_1376 | 侧压A1右伺服减速位 |  | NC433_1_Y 4ST_A压板平移伺服预留
[5 empty] | E1_377 | NC433_5_X轴特殊操作Override | 减速位 | E1_1377 | 侧压A1右伺服减速位 |  | NC433_1_Y 4ST_A压板平移伺服预留
[5 empty] | E1_378 | NC433_5_X轴特殊操作示教地址 | 等距热压位 | E1_1378 | 侧压A1右伺服等距热压位 |  | NC433_1_Y 4ST_A压板平移伺服预留
[5 empty] | E1_379 | NC433_5_X轴特殊操作预留 | 等距热压位 | E1_1379 | 侧压A1右伺服等距热压位 |  | NC433_1_Y 4ST_A压板平移伺服数据写入
[5 empty] | E1_380 | NC433_5_Y轴直接操作位置 | 6#位 | E1_1380 | 侧压A1右伺服6#位 |  | NC433_1_Y 4ST_A压板平移伺服数据读出
[5 empty] | E1_381 | NC433_5_Y轴直接操作位置 | 6#位 | E1_1381 | 侧压A1右伺服6#位 |  | NC433_1_Y 4ST_A压板平移伺服数据保存
[5 empty] | E1_382 | NC433_5_Y轴直接操作速度 | 7#位 | E1_1382 | 侧压A1右伺服7#位 |  | NC433_1_Y 4ST_A压板平移伺服预留
[5 empty] | E1_383 | NC433_5_Y轴直接操作速度 | 7#位 | E1_1383 | 侧压A1右伺服7#位 | 2024 | NC433_1_Z 4ST_A侧压A1左伺服存储器操作命令激活序列数
[5 empty] | E1_384 | NC433_5_Y轴直接操作加速时间 | 8#位 | E1_1384 | 侧压A1右伺服8#位 |  | NC433_1_Z 4ST_A侧压A1左伺服存储器操作命令起动
[5 empty] | E1_385 | NC433_5_Y轴直接操作加速时间 | 8#位 | E1_1385 | 侧压A1右伺服8#位 |  | NC433_1_Z 4ST_A侧压A1左伺服存储器操作命令独立起动
[5 empty] | E1_386 | NC433_5_Y轴直接操作减速时间 | 9#位 | E1_1386 | 侧压A1右伺服9#位 |  | NC433_1_Z 4ST_A侧压A1左伺服直接操作命令绝对移动
[5 empty] | E1_387 | NC433_5_Y轴直接操作减速时间 | 9#位 | E1_1387 | 侧压A1右伺服9#位 |  | NC433_1_Z 4ST_A侧压A1左伺服直接操作命令相对移动
[5 empty] | E1_388 | NC433_5_Y轴存储器操作序列号 | 10#位 | E1_1388 | 侧压A1右伺服10#位 |  | NC433_1_Z 4ST_A侧压A1左伺服直接操作命令中断进给
[5 empty] | E1_389 | NC433_5_Y轴特殊操作Override | 10#位 | E1_1389 | 侧压A1右伺服10#位 |  | NC433_1_Z 4ST_A侧压A1左伺服原点定位命令原点搜索
[5 empty] | E1_390 | NC433_5_Y轴特殊操作示教地址 |  | E1_1390 |  |  | NC433_1_Z 4ST_A侧压A1左伺服原点定位命令原点返回
[5 empty] | E1_391 | NC433_5_Y轴特殊操作预留 |  | E1_1391 |  |  | NC433_1_Z 4ST_A侧压A1左伺服原点定位命令当前位置预置
[5 empty] | E1_392 | NC433_5_Z轴直接操作位置 |  | E1_1392 |  |  | NC433_1_Z 4ST_A侧压A1左伺服点动
[5 empty] | E1_393 | NC433_5_Z轴直接操作位置 |  | E1_1393 |  |  | NC433_1_Z 4ST_A侧压A1左伺服点动方向(0=CW,1=CCW)
[5 empty] | E1_394 | NC433_5_Z轴直接操作速度 |  | E1_1394 |  |  | NC433_1_Z 4ST_A侧压A1左伺服示教
[5 empty] | E1_395 | NC433_5_Z轴直接操作速度 |  | E1_1395 |  |  | NC433_1_Z 4ST_A侧压A1左伺服错误清除
[5 empty] | E1_396 | NC433_5_Z轴直接操作加速时间 |  | E1_1396 |  |  | NC433_1_Z 4ST_A侧压A1左伺服偏差计数器复位输出/ 原点调整命令输出
[5 empty] | E1_397 | NC433_5_Z轴直接操作加速时间 |  | E1_1397 |  |  | NC433_1_Z 4ST_A侧压A1左伺服激活Override
[5 empty] | E1_398 | NC433_5_Z轴直接操作减速时间 |  | E1_1398 |  |  | NC433_1_Z 4ST_A侧压A1左伺服停止
[5 empty] | E1_399 | NC433_5_Z轴直接操作减速时间 |  | E1_1399 |  | 2025 | NC433_1_Z 4ST_A侧压A1左伺服预留
[5 empty] | E1_400 | NC433_5_Z轴存储器操作序列号 | 侧压A2左伺服 | E1_1400 | 侧压A2左伺服自动速度 |  | NC433_1_Z 4ST_A侧压A1左伺服预留
[5 empty] | E1_401 | NC433_5_Z轴特殊操作Override |  | E1_1401 | 侧压A2左伺服自动速度 |  | NC433_1_Z 4ST_A侧压A1左伺服预留
[5 empty] | E1_402 | NC433_5_Z轴特殊操作示教地址 |  | E1_1402 | 侧压A2左伺服JOG高速 |  | NC433_1_Z 4ST_A侧压A1左伺服预留
[5 empty] | E1_403 | NC433_5_Z轴特殊操作预留 |  | E1_1403 | 侧压A2左伺服JOG高速 |  | NC433_1_Z 4ST_A侧压A1左伺服预留
[5 empty] | E1_404 | NC433_5_U轴直接操作位置 |  | E1_1404 | 侧压A2左伺服JOG低速 |  | NC433_1_Z 4ST_A侧压A1左伺服预留
[5 empty] | E1_405 | NC433_5_U轴直接操作位置 |  | E1_1405 | 侧压A2左伺服JOG低速 |  | NC433_1_Z 4ST_A侧压A1左伺服预留
[5 empty] | E1_406 | NC433_5_U轴直接操作速度 |  | E1_1406 | 侧压A2左伺服加速时间 |  | NC433_1_Z 4ST_A侧压A1左伺服预留
[5 empty] | E1_407 | NC433_5_U轴直接操作速度 |  | E1_1407 | 侧压A2左伺服加速时间 |  | NC433_1_Z 4ST_A侧压A1左伺服强制中断
[5 empty] | E1_408 | NC433_5_U轴直接操作加速时间 |  | E1_1408 | 侧压A2左伺服减速时间 |  | NC433_1_Z 4ST_A侧压A1左伺服预留
[5 empty] | E1_409 | NC433_5_U轴直接操作加速时间 |  | E1_1409 | 侧压A2左伺服减速时间 |  | NC433_1_Z 4ST_A侧压A1左伺服预留
[5 empty] | E1_410 | NC433_5_U轴直接操作减速时间 |  | E1_1410 | 侧压A2左伺服原点偏移 |  | NC433_1_Z 4ST_A侧压A1左伺服预留
[5 empty] | E1_411 | NC433_5_U轴直接操作减速时间 |  | E1_1411 | 侧压A2左伺服原点偏移 |  | NC433_1_Z 4ST_A侧压A1左伺服数据写入
[5 empty] | E1_412 | NC433_5_U轴存储器操作序列号 |  | E1_1412 | 侧压A2左伺服正软极限 |  | NC433_1_Z 4ST_A侧压A1左伺服数据读出
[5 empty] | E1_413 | NC433_5_U轴特殊操作Override |  | E1_1413 | 侧压A2左伺服正软极限 |  | NC433_1_Z 4ST_A侧压A1左伺服数据保存
[5 empty] | E1_414 | NC433_5_U轴特殊操作示教地址 |  | E1_1414 | 侧压A2左伺服负软极限 |  | NC433_1_Z 4ST_A侧压A1左伺服预留
[5 empty] | E1_415 | NC433_5_U轴特殊操作预留 |  | E1_1415 | 负软极限 | 2026 | NC433_1 4ST_A侧压A1右伺服存储器操作命令激活序列数
[5 empty] | E1_416 | NC433_5_X轴当前位置 |  | E1_1416 |  |  | NC433_1 4ST_A侧压A1右伺服存储器操作命令起动
[5 empty] | E1_417 | NC433_5_X轴当前位置 |  | E1_1417 |  |  | NC433_1 4ST_A侧压A1右伺服存储器操作命令独立起动
[5 empty] | E1_418 | NC433_5_X轴存储器操作正被执行序列号 |  | E1_1418 |  |  | NC433_1 4ST_A侧压A1右伺服直接操作命令绝对移动
[5 empty] | E1_419 | NC433_5_X轴存储器操作正被执行序列号 |  | E1_1419 |  |  | NC433_1 4ST_A侧压A1右伺服直接操作命令相对移动
[5 empty] | E1_420 | NC433_5_Y轴当前位置 | 待机位 | E1_1420 | 侧压A2左伺服待机位 |  | NC433_1 4ST_A侧压A1右伺服直接操作命令中断进给
[5 empty] | E1_421 | NC433_5_Y轴当前位置 | 待机位 | E1_1421 | 侧压A2左伺服待机位 |  | NC433_1 4ST_A侧压A1右伺服原点定位命令原点搜索
[5 empty] | E1_422 | NC433_5_Y轴存储器操作正被执行序列号 | 拨料退回位 | E1_1422 | 侧压A2左伺服拨料退回位 |  | NC433_1 4ST_A侧压A1右伺服原点定位命令原点返回
[5 empty] | E1_423 | NC433_5_Y轴存储器操作正被执行序列号 | 拨料退回位 | E1_1423 | 侧压A2左伺服拨料退回位 |  | NC433_1 4ST_A侧压A1右伺服原点定位命令当前位置预置
[5 empty] | E1_424 | NC433_5_Z轴当前位置 | 拨料位 | E1_1424 | 侧压A2左伺服拨料位 |  | NC433_1 4ST_A侧压A1右伺服点动
[5 empty] | E1_425 | NC433_5_Z轴当前位置 | 拨料位 | E1_1425 | 侧压A2左伺服拨料位 |  | NC433_1 4ST_A侧压A1右伺服点动方向(0=CW,1=CCW)
[5 empty] | E1_426 | NC433_5_Z轴存储器操作正被执行序列号 | 减速位 | E1_1426 | 侧压A2左伺服减速位 |  | NC433_1 4ST_A侧压A1右伺服示教
[5 empty] | E1_427 | NC433_5_Z轴存储器操作正被执行序列号 | 减速位 | E1_1427 | 侧压A2左伺服减速位 |  | NC433_1 4ST_A侧压A1右伺服错误清除
[5 empty] | E1_428 | NC433_5_U轴当前位置 | 等距热压位 | E1_1428 | 侧压A2左伺服等距热压位 |  | NC433_1 4ST_A侧压A1右伺服偏差计数器复位输出/ 原点调整命令输出
[5 empty] | E1_429 | NC433_5_U轴当前位置 | 等距热压位 | E1_1429 | 侧压A2左伺服等距热压位 |  | NC433_1 4ST_A侧压A1右伺服激活Override
[5 empty] | E1_430 | NC433_5_U轴存储器操作正被执行序列号 | 6#位 | E1_1430 | 侧压A2左伺服6#位 |  | NC433_1 4ST_A侧压A1右伺服停止
[5 empty] | E1_431 | NC433_5_U轴存储器操作正被执行序列号 | 6#位 | E1_1431 | 侧压A2左伺服6#位 | 2027 | NC433_1 4ST_A侧压A1右伺服预留
[5 empty] | E1_432 | NC433_6 数据传送写字数 | 7#位 | E1_1432 | 侧压A2左伺服7#位 |  | NC433_1 4ST_A侧压A1右伺服预留
[5 empty] | E1_433 | NC433_6 数据传送写源区域 | 7#位 | E1_1433 | 侧压A2左伺服7#位 |  | NC433_1 4ST_A侧压A1右伺服预留
[5 empty] | E1_434 | NC433_6 数据传送定源字 | 8#位 | E1_1434 | 侧压A2左伺服8#位 |  | NC433_1 4ST_A侧压A1右伺服预留
[5 empty] | E1_435 | NC433_6 数据传送定目标地址 | 8#位 | E1_1435 | 侧压A2左伺服8#位 |  | NC433_1 4ST_A侧压A1右伺服预留
[5 empty] | E1_436 | NC433_6 数据传送读字数 | 9#位 | E1_1436 | 侧压A2左伺服9#位 |  | NC433_1 4ST_A侧压A1右伺服预留
[5 empty] | E1_437 | NC433_6 数据传送读源区域 | 9#位 | E1_1437 | 侧压A2左伺服9#位 |  | NC433_1 4ST_A侧压A1右伺服预留
[5 empty] | E1_438 | NC433_6 数据传送读目标区域 | 10#位 | E1_1438 | 侧压A2左伺服10#位 |  | NC433_1 4ST_A侧压A1右伺服预留
[5 empty] | E1_439 | NC433_6 数据传送读目标字 | 10#位 | E1_1439 | 侧压A2左伺服10#位 |  | NC433_1 4ST_A侧压A1右伺服强制中断
[5 empty] | E1_440 | NC433_6_X轴直接操作位置 |  | E1_1440 |  |  | NC433_1 4ST_A侧压A1右伺服预留
[5 empty] | E1_441 | NC433_6_X轴直接操作位置 |  | E1_1441 |  |  | NC433_1 4ST_A侧压A1右伺服预留
[5 empty] | E1_442 | NC433_6_X轴直接操作速度 |  | E1_1442 |  |  | NC433_1 4ST_A侧压A1右伺服预留
[5 empty] | E1_443 | NC433_6_X轴直接操作速度 |  | E1_1443 |  |  | NC433_1 4ST_A侧压A1右伺服数据写入
[5 empty] | E1_444 | NC433_6_X轴直接操作加速时间 |  | E1_1444 |  |  | NC433_1 4ST_A侧压A1右伺服数据读出
[5 empty] | E1_445 | NC433_6_X轴直接操作加速时间 |  | E1_1445 |  |  | NC433_1 4ST_A侧压A1右伺服数据保存
[5 empty] | E1_446 | NC433_6_X轴直接操作减速时间 |  | E1_1446 |  |  | NC433_1 4ST_A侧压A1右伺服预留
[5 empty] | E1_447 | NC433_6_X轴直接操作减速时间 |  | E1_1447 |  | 2028 | NC433_1_X 4ST_A正压伺服A预留
[5 empty] | E1_448 | NC433_6_X轴存储器操作序列号 |  | E1_1448 |  |  | NC433_1_X 4ST_A正压伺服A预留
[5 empty] | E1_449 | NC433_6_X轴特殊操作Override |  | E1_1449 |  |  | NC433_1_X 4ST_A正压伺服A预留
[5 empty] | E1_450 | NC433_6_X轴特殊操作示教地址 | 侧压A2右伺服 | E1_1450 | 侧压A2右伺服自动速度 |  | NC433_1_X 4ST_A正压伺服A预留
[5 empty] | E1_451 | NC433_6_X轴特殊操作预留 |  | E1_1451 | 侧压A2右伺服自动速度 |  | NC433_1_X 4ST_A正压伺服A等待存储器操作
[5 empty] | E1_452 | NC433_6_Y轴直接操作位置 |  | E1_1452 | 侧压A2右伺服JOG高速 |  | NC433_1_X 4ST_A正压伺服A定位完成标志位
[5 empty] | E1_453 | NC433_6_Y轴直接操作位置 |  | E1_1453 | 侧压A2右伺服JOG高速 |  | NC433_1_X 4ST_A正压伺服A无原点标志位
[5 empty] | E1_454 | NC433_6_Y轴直接操作速度 |  | E1_1454 | 侧压A2右伺服JOG低速 |  | NC433_1_X 4ST_A正压伺服A原点停止标志位
[5 empty] | E1_455 | NC433_6_Y轴直接操作速度 |  | E1_1455 | 侧压A2右伺服JOG低速 |  | NC433_1_X 4ST_A正压伺服A0 区监测标志位
[5 empty] | E1_456 | NC433_6_Y轴直接操作加速时间 |  | E1_1456 | 侧压A2右伺服加速时间 |  | NC433_1_X 4ST_A正压伺服A1 区监测标志位
[5 empty] | E1_457 | NC433_6_Y轴直接操作加速时间 |  | E1_1457 | 侧压A2右伺服加速时间 |  | NC433_1_X 4ST_A正压伺服A2 区监测标志位
[5 empty] | E1_458 | NC433_6_Y轴直接操作减速时间 |  | E1_1458 | 侧压A2右伺服减速时间 |  | NC433_1_X 4ST_A正压伺服A示教完成
[5 empty] | E1_459 | NC433_6_Y轴直接操作减速时间 |  | E1_1459 | 侧压A2右伺服减速时间 |  | NC433_1_X 4ST_A正压伺服A错误标志
[5 empty] | E1_460 | NC433_6_Y轴存储器操作序列号 |  | E1_1460 | 侧压A2右伺服原点偏移 |  | NC433_1_X 4ST_A正压伺服A忙标志
[5 empty] | E1_461 | NC433_6_Y轴特殊操作Override |  | E1_1461 | 侧压A2右伺服原点偏移 |  | NC433_1_X 4ST_A正压伺服A数据传送标志位
[5 empty] | E1_462 | NC433_6_Y轴特殊操作示教地址 |  | E1_1462 | 侧压A2右伺服正软极限 |  | NC433_1_X 4ST_A正压伺服A减速停止执行标志位
[5 empty] | E1_463 | NC433_6_Y轴特殊操作预留 |  | E1_1463 | 侧压A2右伺服正软极限 | 2029 | NC433_1_X 4ST_A正压伺服A预留
[5 empty] | E1_464 | NC433_6_Z轴直接操作位置 |  | E1_1464 | 侧压A2右伺服负软极限 |  | NC433_1_X 4ST_A正压伺服A预留
[5 empty] | E1_465 | NC433_6_Z轴直接操作位置 |  | E1_1465 | 负软极限 |  | NC433_1_X 4ST_A正压伺服A预留
[5 empty] | E1_466 | NC433_6_Z轴直接操作速度 |  | E1_1466 |  |  | NC433_1_X 4ST_A正压伺服A预留
[5 empty] | E1_467 | NC433_6_Z轴直接操作速度 |  | E1_1467 |  |  | NC433_1_X 4ST_A正压伺服A预留
[5 empty] | E1_468 | NC433_6_Z轴直接操作加速时间 |  | E1_1468 |  |  | NC433_1_X 4ST_A正压伺服A预留
[5 empty] | E1_469 | NC433_6_Z轴直接操作加速时间 |  | E1_1469 |  |  | NC433_1_X 4ST_A正压伺服A预留
[5 empty] | E1_470 | NC433_6_Z轴直接操作减速时间 | 待机位 | E1_1470 | 侧压A2右伺服待机位 |  | NC433_1_X 4ST_A正压伺服A预留
[5 empty] | E1_471 | NC433_6_Z轴直接操作减速时间 | 待机位 | E1_1471 | 侧压A2右伺服待机位 |  | NC433_1_X 4ST_A正压伺服ACW极限输入信号
[5 empty] | E1_472 | NC433_6_Z轴存储器操作序列号 | 拨料退回位 | E1_1472 | 侧压A2右伺服拨料退回位 |  | NC433_1_X 4ST_A正压伺服ACCW极限输入信号
[5 empty] | E1_473 | NC433_6_Z轴特殊操作Override | 拨料退回位 | E1_1473 | 侧压A2右伺服拨料退回位 |  | NC433_1_X 4ST_A正压伺服A原点接近输入信号
[5 empty] | E1_474 | NC433_6_Z轴特殊操作示教地址 | 拨料位 | E1_1474 | 侧压A2右伺服拨料位 |  | NC433_1_X 4ST_A正压伺服A原点输入信号
[5 empty] | E1_475 | NC433_6_Z轴特殊操作预留 | 拨料位 | E1_1475 | 侧压A2右伺服拨料位 |  | NC433_1_X 4ST_A正压伺服A中断输入信号
[5 empty] | E1_476 | NC433_6_U轴直接操作位置 | 减速位 | E1_1476 | 侧压A2右伺服减速位 |  | NC433_1_X 4ST_A正压伺服A紧急输入信号
[5 empty] | E1_477 | NC433_6_U轴直接操作位置 | 减速位 | E1_1477 | 侧压A2右伺服减速位 |  | NC433_1_X 4ST_A正压伺服A定位完成输入信号
[5 empty] | E1_478 | NC433_6_U轴直接操作速度 | 等距热压位 | E1_1478 | 侧压A2右伺服等距热压位 |  | NC433_1_X 4ST_A正压伺服A偏差计数器复位输出/ 原点调整命令输出
[5 empty] | E1_479 | NC433_6_U轴直接操作速度 | 等距热压位 | E1_1479 | 侧压A2右伺服等距热压位 | 2030 | NC433_1_X 4ST_A正压伺服A错误代码
[5 empty] | E1_480 | NC433_6_U轴直接操作加速时间 | 6#位 | E1_1480 | 侧压A2右伺服6#位 |  | NC433_1_X 4ST_A正压伺服A错误代码
[5 empty] | E1_481 | NC433_6_U轴直接操作加速时间 | 6#位 | E1_1481 | 侧压A2右伺服6#位 |  | NC433_1_X 4ST_A正压伺服A错误代码
[5 empty] | E1_482 | NC433_6_U轴直接操作减速时间 | 7#位 | E1_1482 | 侧压A2右伺服7#位 |  | NC433_1_X 4ST_A正压伺服A错误代码
[5 empty] | E1_483 | NC433_6_U轴直接操作减速时间 | 7#位 | E1_1483 | 侧压A2右伺服7#位 |  | NC433_1_X 4ST_A正压伺服A错误代码
[5 empty] | E1_484 | NC433_6_U轴存储器操作序列号 | 8#位 | E1_1484 | 侧压A2右伺服8#位 |  | NC433_1_X 4ST_A正压伺服A错误代码
[5 empty] | E1_485 | NC433_6_U轴特殊操作Override | 8#位 | E1_1485 | 侧压A2右伺服8#位 |  | NC433_1_X 4ST_A正压伺服A错误代码
[5 empty] | E1_486 | NC433_6_U轴特殊操作示教地址 | 9#位 | E1_1486 | 侧压A2右伺服9#位 |  | NC433_1_X 4ST_A正压伺服A错误代码
[5 empty] | E1_487 | NC433_6_U轴特殊操作预留 | 9#位 | E1_1487 | 侧压A2右伺服9#位 |  | NC433_1_X 4ST_A正压伺服A错误代码
[5 empty] | E1_488 | NC433_6_X轴当前位置 | 10#位 | E1_1488 | 侧压A2右伺服10#位 |  | NC433_1_X 4ST_A正压伺服A错误代码
[5 empty] | E1_489 | NC433_6_X轴当前位置 | 10#位 | E1_1489 | 侧压A2右伺服10#位 |  | NC433_1_X 4ST_A正压伺服A错误代码
[5 empty] | E1_490 | NC433_6_X轴存储器操作正被执行序列号 |  | E1_1490 |  |  | NC433_1_X 4ST_A正压伺服A错误代码
[5 empty] | E1_491 | NC433_6_X轴存储器操作正被执行序列号 |  | E1_1491 |  |  | NC433_1_X 4ST_A正压伺服A错误代码
[5 empty] | E1_492 | NC433_6_Y轴当前位置 |  | E1_1492 |  |  | NC433_1_X 4ST_A正压伺服A错误代码
[5 empty] | E1_493 | NC433_6_Y轴当前位置 |  | E1_1493 |  |  | NC433_1_X 4ST_A正压伺服A错误代码
[5 empty] | E1_494 | NC433_6_Y轴存储器操作正被执行序列号 |  | E1_1494 |  |  | NC433_1_X 4ST_A正压伺服A错误代码
[5 empty] | E1_495 | NC433_6_Y轴存储器操作正被执行序列号 |  | E1_1495 |  | 2031 | NC433_1_Y 4ST_A压板平移伺服预留
[5 empty] | E1_496 | NC433_6_Z轴当前位置 |  | E1_1496 |  |  | NC433_1_Y 4ST_A压板平移伺服预留
[5 empty] | E1_497 | NC433_6_Z轴当前位置 |  | E1_1497 |  |  | NC433_1_Y 4ST_A压板平移伺服预留
[5 empty] | E1_498 | NC433_6_Z轴存储器操作正被执行序列号 |  | E1_1498 |  |  | NC433_1_Y 4ST_A压板平移伺服预留
[5 empty] | E1_499 | NC433_6_Z轴存储器操作正被执行序列号 |  | E1_1499 |  |  | NC433_1_Y 4ST_A压板平移伺服等待存储器操作
[5 empty] | E1_500 | NC433_6_U轴当前位置 | 侧压A3左伺服 | E1_1500 | 侧压A3左伺服自动速度 |  | NC433_1_Y 4ST_A压板平移伺服定位完成标志位
[5 empty] | E1_501 | NC433_6_U轴当前位置 |  | E1_1501 | 侧压A3左伺服自动速度 |  | NC433_1_Y 4ST_A压板平移伺服无原点标志位
[5 empty] | E1_502 | NC433_6_U轴存储器操作正被执行序列号 |  | E1_1502 | 侧压A3左伺服JOG高速 |  | NC433_1_Y 4ST_A压板平移伺服原点停止标志位
[5 empty] | E1_503 | NC433_6_U轴存储器操作正被执行序列号 |  | E1_1503 | 侧压A3左伺服JOG高速 |  | NC433_1_Y 4ST_A压板平移伺服0 区监测标志位
[8 empty] | E1_1504 | 侧压A3左伺服JOG低速 |  | NC433_1_Y 4ST_A压板平移伺服1 区监测标志位
[8 empty] | E1_1505 | 侧压A3左伺服JOG低速 |  | NC433_1_Y 4ST_A压板平移伺服2 区监测标志位
[8 empty] | E1_1506 | 侧压A3左伺服加速时间 |  | NC433_1_Y 4ST_A压板平移伺服示教完成
[8 empty] | E1_1507 | 侧压A3左伺服加速时间 |  | NC433_1_Y 4ST_A压板平移伺服错误标志
[8 empty] | E1_1508 | 侧压A3左伺服减速时间 |  | NC433_1_Y 4ST_A压板平移伺服忙标志
[8 empty] | E1_1509 | 侧压A3左伺服减速时间 |  | NC433_1_Y 4ST_A压板平移伺服数据传送标志位
[8 empty] | E1_1510 | 侧压A3左伺服原点偏移 |  | NC433_1_Y 4ST_A压板平移伺服减速停止执行标志位
[8 empty] | E1_1511 | 侧压A3左伺服原点偏移 | 2032 | NC433_1_Y 4ST_A压板平移伺服预留
[8 empty] | E1_1512 | 侧压A3左伺服正软极限 |  | NC433_1_Y 4ST_A压板平移伺服预留
[8 empty] | E1_1513 | 侧压A3左伺服正软极限 |  | NC433_1_Y 4ST_A压板平移伺服预留
[8 empty] | E1_1514 | 侧压A3左伺服负软极限 |  | NC433_1_Y 4ST_A压板平移伺服预留
[8 empty] | E1_1515 | 负软极限 |  | NC433_1_Y 4ST_A压板平移伺服预留
[8 empty] | E1_1516 |  |  | NC433_1_Y 4ST_A压板平移伺服预留
[8 empty] | E1_1517 |  |  | NC433_1_Y 4ST_A压板平移伺服预留
[8 empty] | E1_1518 |  |  | NC433_1_Y 4ST_A压板平移伺服预留
[8 empty] | E1_1519 |  |  | NC433_1_Y 4ST_A压板平移伺服CW极限输入信号
[7 empty] | 待机位 | E1_1520 | 侧压A3左伺服待机位 |  | NC433_1_Y 4ST_A压板平移伺服CCW极限输入信号
[7 empty] | 待机位 | E1_1521 | 侧压A3左伺服待机位 |  | NC433_1_Y 4ST_A压板平移伺服原点接近输入信号
[7 empty] | 拨料退回位 | E1_1522 | 侧压A3左伺服拨料退回位 |  | NC433_1_Y 4ST_A压板平移伺服原点输入信号
[7 empty] | 拨料退回位 | E1_1523 | 侧压A3左伺服拨料退回位 |  | NC433_1_Y 4ST_A压板平移伺服中断输入信号
[7 empty] | 拨料位 | E1_1524 | 侧压A3左伺服拨料位 |  | NC433_1_Y 4ST_A压板平移伺服紧急输入信号
[7 empty] | 拨料位 | E1_1525 | 侧压A3左伺服拨料位 |  | NC433_1_Y 4ST_A压板平移伺服定位完成输入信号
[7 empty] | 减速位 | E1_1526 | 侧压A3左伺服减速位 |  | NC433_1_Y 4ST_A压板平移伺服偏差计数器复位输出/ 原点调整命令输出
[7 empty] | 减速位 | E1_1527 | 侧压A3左伺服减速位 | 2033 | NC433_1_Y 4ST_A压板平移伺服错误代码
[7 empty] | 等距热压位 | E1_1528 | 侧压A3左伺服等距热压位 |  | NC433_1_Y 4ST_A压板平移伺服错误代码
[7 empty] | 等距热压位 | E1_1529 | 侧压A3左伺服等距热压位 |  | NC433_1_Y 4ST_A压板平移伺服错误代码
[7 empty] | 6#位 | E1_1530 | 侧压A3左伺服6#位 |  | NC433_1_Y 4ST_A压板平移伺服错误代码
[7 empty] | 6#位 | E1_1531 | 侧压A3左伺服6#位 |  | NC433_1_Y 4ST_A压板平移伺服错误代码
[7 empty] | 7#位 | E1_1532 | 侧压A3左伺服7#位 |  | NC433_1_Y 4ST_A压板平移伺服错误代码
[7 empty] | 7#位 | E1_1533 | 侧压A3左伺服7#位 |  | NC433_1_Y 4ST_A压板平移伺服错误代码
[7 empty] | 8#位 | E1_1534 | 侧压A3左伺服8#位 |  | NC433_1_Y 4ST_A压板平移伺服错误代码
[7 empty] | 8#位 | E1_1535 | 侧压A3左伺服8#位 |  | NC433_1_Y 4ST_A压板平移伺服错误代码
[7 empty] | 9#位 | E1_1536 | 侧压A3左伺服9#位 |  | NC433_1_Y 4ST_A压板平移伺服错误代码
[7 empty] | 9#位 | E1_1537 | 侧压A3左伺服9#位 |  | NC433_1_Y 4ST_A压板平移伺服错误代码
[7 empty] | 10#位 | E1_1538 | 侧压A3左伺服10#位 |  | NC433_1_Y 4ST_A压板平移伺服错误代码
[7 empty] | 10#位 | E1_1539 | 侧压A3左伺服10#位 |  | NC433_1_Y 4ST_A压板平移伺服错误代码
[8 empty] | E1_1540 |  |  | NC433_1_Y 4ST_A压板平移伺服错误代码
[8 empty] | E1_1541 |  |  | NC433_1_Y 4ST_A压板平移伺服错误代码
[8 empty] | E1_1542 |  |  | NC433_1_Y 4ST_A压板平移伺服错误代码
[8 empty] | E1_1543 |  | 2034 | NC433_1_Z 4ST_A侧压A1左伺服预留
[8 empty] | E1_1544 |  |  | NC433_1_Z 4ST_A侧压A1左伺服预留
[8 empty] | E1_1545 |  |  | NC433_1_Z 4ST_A侧压A1左伺服预留
[8 empty] | E1_1546 |  |  | NC433_1_Z 4ST_A侧压A1左伺服预留
[8 empty] | E1_1547 |  |  | NC433_1_Z 4ST_A侧压A1左伺服等待存储器操作
[8 empty] | E1_1548 |  |  | NC433_1_Z 4ST_A侧压A1左伺服定位完成标志位
[8 empty] | E1_1549 |  |  | NC433_1_Z 4ST_A侧压A1左伺服无原点标志位
[7 empty] | 侧压A3右伺服 | E1_1550 | 侧压A3右伺服自动速度 |  | NC433_1_Z 4ST_A侧压A1左伺服原点停止标志位
[8 empty] | E1_1551 | 侧压A3右伺服自动速度 |  | NC433_1_Z 4ST_A侧压A1左伺服0 区监测标志位
[8 empty] | E1_1552 | 侧压A3右伺服JOG高速 |  | NC433_1_Z 4ST_A侧压A1左伺服1 区监测标志位
[8 empty] | E1_1553 | 侧压A3右伺服JOG高速 |  | NC433_1_Z 4ST_A侧压A1左伺服2 区监测标志位
[8 empty] | E1_1554 | 侧压A3右伺服JOG低速 |  | NC433_1_Z 4ST_A侧压A1左伺服示教完成
[8 empty] | E1_1555 | 侧压A3右伺服JOG低速 |  | NC433_1_Z 4ST_A侧压A1左伺服错误标志
[8 empty] | E1_1556 | 侧压A3右伺服加速时间 |  | NC433_1_Z 4ST_A侧压A1左伺服忙标志
[8 empty] | E1_1557 | 侧压A3右伺服加速时间 |  | NC433_1_Z 4ST_A侧压A1左伺服数据传送标志位
[8 empty] | E1_1558 | 侧压A3右伺服减速时间 |  | NC433_1_Z 4ST_A侧压A1左伺服减速停止执行标志位
[8 empty] | E1_1559 | 侧压A3右伺服减速时间 | 2035 | NC433_1_Z 4ST_A侧压A1左伺服预留
[8 empty] | E1_1560 | 侧压A3右伺服原点偏移 |  | NC433_1_Z 4ST_A侧压A1左伺服预留
[8 empty] | E1_1561 | 侧压A3右伺服原点偏移 |  | NC433_1_Z 4ST_A侧压A1左伺服预留
[8 empty] | E1_1562 | 侧压A3右伺服正软极限 |  | NC433_1_Z 4ST_A侧压A1左伺服预留
[8 empty] | E1_1563 | 侧压A3右伺服正软极限 |  | NC433_1_Z 4ST_A侧压A1左伺服预留
[8 empty] | E1_1564 | 侧压A3右伺服负软极限 |  | NC433_1_Z 4ST_A侧压A1左伺服预留
[8 empty] | E1_1565 | 负软极限 |  | NC433_1_Z 4ST_A侧压A1左伺服预留
[8 empty] | E1_1566 |  |  | NC433_1_Z 4ST_A侧压A1左伺服预留
[8 empty] | E1_1567 |  |  | NC433_1_Z 4ST_A侧压A1左伺服CW极限输入信号
[8 empty] | E1_1568 |  |  | NC433_1_Z 4ST_A侧压A1左伺服CCW极限输入信号
[8 empty] | E1_1569 |  |  | NC433_1_Z 4ST_A侧压A1左伺服原点接近输入信号
[7 empty] | 待机位 | E1_1570 | 侧压A3右伺服待机位 |  | NC433_1_Z 4ST_A侧压A1左伺服原点输入信号
[7 empty] | 待机位 | E1_1571 | 侧压A3右伺服待机位 |  | NC433_1_Z 4ST_A侧压A1左伺服中断输入信号
[7 empty] | 拨料退回位 | E1_1572 | 侧压A3右伺服拨料退回位 |  | NC433_1_Z 4ST_A侧压A1左伺服紧急输入信号
[7 empty] | 拨料退回位 | E1_1573 | 侧压A3右伺服拨料退回位 |  | NC433_1_Z 4ST_A侧压A1左伺服定位完成输入信号
[7 empty] | 拨料位 | E1_1574 | 侧压A3右伺服拨料位 |  | NC433_1_Z 4ST_A侧压A1左伺服偏差计数器复位输出/ 原点调整命令输出
[7 empty] | 拨料位 | E1_1575 | 侧压A3右伺服拨料位 | 2036 | NC433_1_Z 4ST_A侧压A1左伺服错误代码
[7 empty] | 减速位 | E1_1576 | 侧压A3右伺服减速位 |  | NC433_1_Z 4ST_A侧压A1左伺服错误代码
[7 empty] | 减速位 | E1_1577 | 侧压A3右伺服减速位 |  | NC433_1_Z 4ST_A侧压A1左伺服错误代码
[7 empty] | 等距热压位 | E1_1578 | 侧压A3右伺服等距热压位 |  | NC433_1_Z 4ST_A侧压A1左伺服错误代码
[7 empty] | 等距热压位 | E1_1579 | 侧压A3右伺服等距热压位 |  | NC433_1_Z 4ST_A侧压A1左伺服错误代码
[7 empty] | 6#位 | E1_1580 | 侧压A3右伺服6#位 |  | NC433_1_Z 4ST_A侧压A1左伺服错误代码
[7 empty] | 6#位 | E1_1581 | 侧压A3右伺服6#位 |  | NC433_1_Z 4ST_A侧压A1左伺服错误代码
[7 empty] | 7#位 | E1_1582 | 侧压A3右伺服7#位 |  | NC433_1_Z 4ST_A侧压A1左伺服错误代码
[7 empty] | 7#位 | E1_1583 | 侧压A3右伺服7#位 |  | NC433_1_Z 4ST_A侧压A1左伺服错误代码
[7 empty] | 8#位 | E1_1584 | 侧压A3右伺服8#位 |  | NC433_1_Z 4ST_A侧压A1左伺服错误代码
[7 empty] | 8#位 | E1_1585 | 侧压A3右伺服8#位 |  | NC433_1_Z 4ST_A侧压A1左伺服错误代码
[7 empty] | 9#位 | E1_1586 | 侧压A3右伺服9#位 |  | NC433_1_Z 4ST_A侧压A1左伺服错误代码
[7 empty] | 9#位 | E1_1587 | 侧压A3右伺服9#位 |  | NC433_1_Z 4ST_A侧压A1左伺服错误代码
[7 empty] | 10#位 | E1_1588 | 侧压A3右伺服10#位 |  | NC433_1_Z 4ST_A侧压A1左伺服错误代码
[7 empty] | 10#位 | E1_1589 | 侧压A3右伺服10#位 |  | NC433_1_Z 4ST_A侧压A1左伺服错误代码
[8 empty] | E1_1590 |  |  | NC433_1_Z 4ST_A侧压A1左伺服错误代码
[8 empty] | E1_1591 |  | 2037 | NC433_1 4ST_A侧压A1右伺服预留
[8 empty] | E1_1592 |  |  | NC433_1 4ST_A侧压A1右伺服预留
[8 empty] | E1_1593 |  |  | NC433_1 4ST_A侧压A1右伺服预留
[8 empty] | E1_1594 |  |  | NC433_1 4ST_A侧压A1右伺服预留
[8 empty] | E1_1595 |  |  | NC433_1 4ST_A侧压A1右伺服等待存储器操作
[8 empty] | E1_1596 |  |  | NC433_1 4ST_A侧压A1右伺服定位完成标志位
[8 empty] | E1_1597 |  |  | NC433_1 4ST_A侧压A1右伺服无原点标志位
[8 empty] | E1_1598 |  |  | NC433_1 4ST_A侧压A1右伺服原点停止标志位
[8 empty] | E1_1599 |  |  | NC433_1 4ST_A侧压A1右伺服0 区监测标志位
[7 empty] | 侧压A4左伺服 | E1_1600 | 侧压A4左伺服自动速度 |  | NC433_1 4ST_A侧压A1右伺服1 区监测标志位
[8 empty] | E1_1601 | 侧压A4左伺服自动速度 |  | NC433_1 4ST_A侧压A1右伺服2 区监测标志位
[8 empty] | E1_1602 | 侧压A4左伺服JOG高速 |  | NC433_1 4ST_A侧压A1右伺服示教完成
[8 empty] | E1_1603 | 侧压A4左伺服JOG高速 |  | NC433_1 4ST_A侧压A1右伺服错误标志
[8 empty] | E1_1604 | 侧压A4左伺服JOG低速 |  | NC433_1 4ST_A侧压A1右伺服忙标志
[8 empty] | E1_1605 | 侧压A4左伺服JOG低速 |  | NC433_1 4ST_A侧压A1右伺服数据传送标志位
[8 empty] | E1_1606 | 侧压A4左伺服加速时间 |  | NC433_1 4ST_A侧压A1右伺服减速停止执行标志位
[8 empty] | E1_1607 | 侧压A4左伺服加速时间 | 2038 | NC433_1 4ST_A侧压A1右伺服预留
[8 empty] | E1_1608 | 侧压A4左伺服减速时间 |  | NC433_1 4ST_A侧压A1右伺服预留
[8 empty] | E1_1609 | 侧压A4左伺服减速时间 |  | NC433_1 4ST_A侧压A1右伺服预留
[8 empty] | E1_1610 | 侧压A4左伺服原点偏移 |  | NC433_1 4ST_A侧压A1右伺服预留
[8 empty] | E1_1611 | 侧压A4左伺服原点偏移 |  | NC433_1 4ST_A侧压A1右伺服预留
[8 empty] | E1_1612 | 侧压A4左伺服正软极限 |  | NC433_1 4ST_A侧压A1右伺服预留
[8 empty] | E1_1613 | 侧压A4左伺服正软极限 |  | NC433_1 4ST_A侧压A1右伺服预留
[8 empty] | E1_1614 | 侧压A4左伺服负软极限 |  | NC433_1 4ST_A侧压A1右伺服预留
[8 empty] | E1_1615 | 负软极限 |  | NC433_1 4ST_A侧压A1右伺服CW极限输入信号
[8 empty] | E1_1616 |  |  | NC433_1 4ST_A侧压A1右伺服CCW极限输入信号
[8 empty] | E1_1617 |  |  | NC433_1 4ST_A侧压A1右伺服原点接近输入信号
[8 empty] | E1_1618 |  |  | NC433_1 4ST_A侧压A1右伺服原点输入信号
[8 empty] | E1_1619 |  |  | NC433_1 4ST_A侧压A1右伺服中断输入信号
[7 empty] | 待机位 | E1_1620 | 侧压A4左伺服待机位 |  | NC433_1 4ST_A侧压A1右伺服紧急输入信号
[7 empty] | 待机位 | E1_1621 | 侧压A4左伺服待机位 |  | NC433_1 4ST_A侧压A1右伺服定位完成输入信号
[7 empty] | 拨料退回位 | E1_1622 | 侧压A4左伺服拨料退回位 |  | NC433_1 4ST_A侧压A1右伺服偏差计数器复位输出/ 原点调整命令输出
[7 empty] | 拨料退回位 | E1_1623 | 侧压A4左伺服拨料退回位 | 2039 | NC433_1 4ST_A侧压A1右伺服错误代码
[7 empty] | 拨料位 | E1_1624 | 侧压A4左伺服拨料位 |  | NC433_1 4ST_A侧压A1右伺服错误代码
[7 empty] | 拨料位 | E1_1625 | 侧压A4左伺服拨料位 |  | NC433_1 4ST_A侧压A1右伺服错误代码
[7 empty] | 减速位 | E1_1626 | 侧压A4左伺服减速位 |  | NC433_1 4ST_A侧压A1右伺服错误代码
[7 empty] | 减速位 | E1_1627 | 侧压A4左伺服减速位 |  | NC433_1 4ST_A侧压A1右伺服错误代码
[7 empty] | 等距热压位 | E1_1628 | 侧压A4左伺服等距热压位 |  | NC433_1 4ST_A侧压A1右伺服错误代码
[7 empty] | 等距热压位 | E1_1629 | 侧压A4左伺服等距热压位 |  | NC433_1 4ST_A侧压A1右伺服错误代码
[7 empty] | 6#位 | E1_1630 | 侧压A4左伺服6#位 |  | NC433_1 4ST_A侧压A1右伺服错误代码
[7 empty] | 6#位 | E1_1631 | 侧压A4左伺服6#位 |  | NC433_1 4ST_A侧压A1右伺服错误代码
[7 empty] | 7#位 | E1_1632 | 侧压A4左伺服7#位 |  | NC433_1 4ST_A侧压A1右伺服错误代码
[7 empty] | 7#位 | E1_1633 | 侧压A4左伺服7#位 |  | NC433_1 4ST_A侧压A1右伺服错误代码
[7 empty] | 8#位 | E1_1634 | 侧压A4左伺服8#位 |  | NC433_1 4ST_A侧压A1右伺服错误代码
[7 empty] | 8#位 | E1_1635 | 侧压A4左伺服8#位 |  | NC433_1 4ST_A侧压A1右伺服错误代码
[7 empty] | 9#位 | E1_1636 | 侧压A4左伺服9#位 |  | NC433_1 4ST_A侧压A1右伺服错误代码
[7 empty] | 9#位 | E1_1637 | 侧压A4左伺服9#位 |  | NC433_1 4ST_A侧压A1右伺服错误代码
[7 empty] | 10#位 | E1_1638 | 侧压A4左伺服10#位 |  | NC433_1 4ST_A侧压A1右伺服错误代码
[7 empty] | 10#位 | E1_1639 | 侧压A4左伺服10#位 | 2040 | NC433_2_X 4ST_A侧压A2左伺服存储器操作命令激活序列数
[8 empty] | E1_1640 |  |  | NC433_2_X 4ST_A侧压A2左伺服存储器操作命令起动
[8 empty] | E1_1641 |  |  | NC433_2_X 4ST_A侧压A2左伺服存储器操作命令独立起动
[8 empty] | E1_1642 |  |  | NC433_2_X 4ST_A侧压A2左伺服直接操作命令绝对移动
[8 empty] | E1_1643 |  |  | NC433_2_X 4ST_A侧压A2左伺服直接操作命令相对移动
[8 empty] | E1_1644 |  |  | NC433_2_X 4ST_A侧压A2左伺服直接操作命令中断进给
[8 empty] | E1_1645 |  |  | NC433_2_X 4ST_A侧压A2左伺服原点定位命令原点搜索
[8 empty] | E1_1646 |  |  | NC433_2_X 4ST_A侧压A2左伺服原点定位命令原点返回
[8 empty] | E1_1647 |  |  | NC433_2_X 4ST_A侧压A2左伺服原点定位命令当前位置预置
[8 empty] | E1_1648 |  |  | NC433_2_X 4ST_A侧压A2左伺服点动
[8 empty] | E1_1649 |  |  | NC433_2_X 4ST_A侧压A2左伺服点动方向(0=CW,1=CCW)
[7 empty] | 侧压A4右伺服 | E1_1650 | 侧压A4右伺服自动速度 |  | NC433_2_X 4ST_A侧压A2左伺服示教
[8 empty] | E1_1651 | 侧压A4右伺服自动速度 |  | NC433_2_X 4ST_A侧压A2左伺服错误清除
[8 empty] | E1_1652 | 侧压A4右伺服JOG高速 |  | NC433_2_X 4ST_A侧压A2左伺服偏差计数器复位输出/ 原点调整命令输出
[8 empty] | E1_1653 | 侧压A4右伺服JOG高速 |  | NC433_2_X 4ST_A侧压A2左伺服激活Override
[8 empty] | E1_1654 | 侧压A4右伺服JOG低速 |  | NC433_2_X 4ST_A侧压A2左伺服停止
[8 empty] | E1_1655 | 侧压A4右伺服JOG低速 | 2041 | NC433_2_X 4ST_A侧压A2左伺服预留
[8 empty] | E1_1656 | 侧压A4右伺服加速时间 |  | NC433_2_X 4ST_A侧压A2左伺服预留
[8 empty] | E1_1657 | 侧压A4右伺服加速时间 |  | NC433_2_X 4ST_A侧压A2左伺服预留
[8 empty] | E1_1658 | 侧压A4右伺服减速时间 |  | NC433_2_X 4ST_A侧压A2左伺服预留
[8 empty] | E1_1659 | 侧压A4右伺服减速时间 |  | NC433_2_X 4ST_A侧压A2左伺服预留
[8 empty] | E1_1660 | 侧压A4右伺服原点偏移 |  | NC433_2_X 4ST_A侧压A2左伺服预留
[8 empty] | E1_1661 | 侧压A4右伺服原点偏移 |  | NC433_2_X 4ST_A侧压A2左伺服预留
[8 empty] | E1_1662 | 侧压A4右伺服正软极限 |  | NC433_2_X 4ST_A侧压A2左伺服预留
[8 empty] | E1_1663 | 侧压A4右伺服正软极限 |  | NC433_2_X 4ST_A侧压A2左伺服强制中断
[8 empty] | E1_1664 | 侧压A4右伺服负软极限 |  | NC433_2_X 4ST_A侧压A2左伺服预留
[8 empty] | E1_1665 | 负软极限 |  | NC433_2_X 4ST_A侧压A2左伺服预留
[8 empty] | E1_1666 |  |  | NC433_2_X 4ST_A侧压A2左伺服预留
[8 empty] | E1_1667 |  |  | NC433_2_X 4ST_A侧压A2左伺服数据写入
[8 empty] | E1_1668 |  |  | NC433_2_X 4ST_A侧压A2左伺服数据读出
[8 empty] | E1_1669 |  |  | NC433_2_X 4ST_A侧压A2左伺服数据保存
[7 empty] | 待机位 | E1_1670 | 侧压A4右伺服待机位 |  | NC433_2_X 4ST_A侧压A2左伺服预留
[7 empty] | 待机位 | E1_1671 | 侧压A4右伺服待机位 | 2042 | NC433_2_Y 4ST_A侧压A2右伺服存储器操作命令激活序列数
[7 empty] | 拨料退回位 | E1_1672 | 侧压A4右伺服拨料退回位 |  | NC433_2_Y 4ST_A侧压A2右伺服存储器操作命令起动
[7 empty] | 拨料退回位 | E1_1673 | 侧压A4右伺服拨料退回位 |  | NC433_2_Y 4ST_A侧压A2右伺服存储器操作命令独立起动
[7 empty] | 拨料位 | E1_1674 | 侧压A4右伺服拨料位 |  | NC433_2_Y 4ST_A侧压A2右伺服直接操作命令绝对移动
[7 empty] | 拨料位 | E1_1675 | 侧压A4右伺服拨料位 |  | NC433_2_Y 4ST_A侧压A2右伺服直接操作命令相对移动
[7 empty] | 减速位 | E1_1676 | 侧压A4右伺服减速位 |  | NC433_2_Y 4ST_A侧压A2右伺服直接操作命令中断进给
[7 empty] | 减速位 | E1_1677 | 侧压A4右伺服减速位 |  | NC433_2_Y 4ST_A侧压A2右伺服原点定位命令原点搜索
[7 empty] | 等距热压位 | E1_1678 | 侧压A4右伺服等距热压位 |  | NC433_2_Y 4ST_A侧压A2右伺服原点定位命令原点返回
[7 empty] | 等距热压位 | E1_1679 | 侧压A4右伺服等距热压位 |  | NC433_2_Y 4ST_A侧压A2右伺服原点定位命令当前位置预置
[7 empty] | 6#位 | E1_1680 | 侧压A4右伺服6#位 |  | NC433_2_Y 4ST_A侧压A2右伺服点动
[7 empty] | 6#位 | E1_1681 | 侧压A4右伺服6#位 |  | NC433_2_Y 4ST_A侧压A2右伺服点动方向(0=CW,1=CCW)
[7 empty] | 7#位 | E1_1682 | 侧压A4右伺服7#位 |  | NC433_2_Y 4ST_A侧压A2右伺服示教
[7 empty] | 7#位 | E1_1683 | 侧压A4右伺服7#位 |  | NC433_2_Y 4ST_A侧压A2右伺服错误清除
[7 empty] | 8#位 | E1_1684 | 侧压A4右伺服8#位 |  | NC433_2_Y 4ST_A侧压A2右伺服偏差计数器复位输出/ 原点调整命令输出
[7 empty] | 8#位 | E1_1685 | 侧压A4右伺服8#位 |  | NC433_2_Y 4ST_A侧压A2右伺服激活Override
[7 empty] | 9#位 | E1_1686 | 侧压A4右伺服9#位 |  | NC433_2_Y 4ST_A侧压A2右伺服停止
[7 empty] | 9#位 | E1_1687 | 侧压A4右伺服9#位 | 2043 | NC433_2_Y 4ST_A侧压A2右伺服预留
[7 empty] | 10#位 | E1_1688 | 侧压A4右伺服10#位 |  | NC433_2_Y 4ST_A侧压A2右伺服预留
[7 empty] | 10#位 | E1_1689 | 侧压A4右伺服10#位 |  | NC433_2_Y 4ST_A侧压A2右伺服预留
[8 empty] | E1_1690 |  |  | NC433_2_Y 4ST_A侧压A2右伺服预留
[8 empty] | E1_1691 |  |  | NC433_2_Y 4ST_A侧压A2右伺服预留
[8 empty] | E1_1692 |  |  | NC433_2_Y 4ST_A侧压A2右伺服预留
[8 empty] | E1_1693 |  |  | NC433_2_Y 4ST_A侧压A2右伺服预留
[8 empty] | E1_1694 |  |  | NC433_2_Y 4ST_A侧压A2右伺服预留
[8 empty] | E1_1695 |  |  | NC433_2_Y 4ST_A侧压A2右伺服强制中断
[8 empty] | E1_1696 |  |  | NC433_2_Y 4ST_A侧压A2右伺服预留
[8 empty] | E1_1697 |  |  | NC433_2_Y 4ST_A侧压A2右伺服预留
[8 empty] | E1_1698 |  |  | NC433_2_Y 4ST_A侧压A2右伺服预留
[8 empty] | E1_1699 |  |  | NC433_2_Y 4ST_A侧压A2右伺服数据写入
[7 empty] | 正压伺服B | E1_1700 | 正压伺服B自动速度 |  | NC433_2_Y 4ST_A侧压A2右伺服数据读出
[8 empty] | E1_1701 | 正压伺服B自动速度 |  | NC433_2_Y 4ST_A侧压A2右伺服数据保存
[8 empty] | E1_1702 | 正压伺服BJOG高速 |  | NC433_2_Y 4ST_A侧压A2右伺服预留
[8 empty] | E1_1703 | 正压伺服BJOG高速 | 2044 | NC433_2_Z 4ST_A侧压A3左伺服存储器操作命令激活序列数
[8 empty] | E1_1704 | 正压伺服BJOG低速 |  | NC433_2_Z 4ST_A侧压A3左伺服存储器操作命令起动
[8 empty] | E1_1705 | 正压伺服BJOG低速 |  | NC433_2_Z 4ST_A侧压A3左伺服存储器操作命令独立起动
[8 empty] | E1_1706 | 正压伺服B加速时间 |  | NC433_2_Z 4ST_A侧压A3左伺服直接操作命令绝对移动
[8 empty] | E1_1707 | 正压伺服B加速时间 |  | NC433_2_Z 4ST_A侧压A3左伺服直接操作命令相对移动
[8 empty] | E1_1708 | 正压伺服B减速时间 |  | NC433_2_Z 4ST_A侧压A3左伺服直接操作命令中断进给
[8 empty] | E1_1709 | 正压伺服B减速时间 |  | NC433_2_Z 4ST_A侧压A3左伺服原点定位命令原点搜索
[8 empty] | E1_1710 | 正压伺服B原点偏移 |  | NC433_2_Z 4ST_A侧压A3左伺服原点定位命令原点返回
[8 empty] | E1_1711 | 正压伺服B原点偏移 |  | NC433_2_Z 4ST_A侧压A3左伺服原点定位命令当前位置预置
[8 empty] | E1_1712 | 正压伺服B正软极限 |  | NC433_2_Z 4ST_A侧压A3左伺服点动
[8 empty] | E1_1713 | 正压伺服B正软极限 |  | NC433_2_Z 4ST_A侧压A3左伺服点动方向(0=CW,1=CCW)
[8 empty] | E1_1714 | 正压伺服B负软极限 |  | NC433_2_Z 4ST_A侧压A3左伺服示教
[8 empty] | E1_1715 | 负软极限 |  | NC433_2_Z 4ST_A侧压A3左伺服错误清除
[8 empty] | E1_1716 |  |  | NC433_2_Z 4ST_A侧压A3左伺服偏差计数器复位输出/ 原点调整命令输出
[8 empty] | E1_1717 |  |  | NC433_2_Z 4ST_A侧压A3左伺服激活Override
[8 empty] | E1_1718 |  |  | NC433_2_Z 4ST_A侧压A3左伺服停止
[8 empty] | E1_1719 |  | 2045 | NC433_2_Z 4ST_A侧压A3左伺服预留
[7 empty] | 初始位 | E1_1720 | 正压伺服B初始位 |  | NC433_2_Z 4ST_A侧压A3左伺服预留
[7 empty] | 初始位 | E1_1721 | 正压伺服B初始位 |  | NC433_2_Z 4ST_A侧压A3左伺服预留
[7 empty] | 减速位 | E1_1722 | 正压伺服B减速位 |  | NC433_2_Z 4ST_A侧压A3左伺服预留
[7 empty] | 减速位 | E1_1723 | 正压伺服B减速位 |  | NC433_2_Z 4ST_A侧压A3左伺服预留
[7 empty] | 等距热压位 | E1_1724 | 正压伺服B等距热压位 |  | NC433_2_Z 4ST_A侧压A3左伺服预留
[7 empty] | 等距热压位 | E1_1725 | 正压伺服B等距热压位 |  | NC433_2_Z 4ST_A侧压A3左伺服预留
[7 empty] | 预压退回位 | E1_1726 | 正压伺服B预压退回位 |  | NC433_2_Z 4ST_A侧压A3左伺服预留
[7 empty] | 预压退回位 | E1_1727 | 正压伺服B预压退回位 |  | NC433_2_Z 4ST_A侧压A3左伺服强制中断
[7 empty] | MASK测试位 | E1_1728 | 正压伺服BMASK测试位 |  | NC433_2_Z 4ST_A侧压A3左伺服预留
[7 empty] | MASK测试位 | E1_1729 | 正压伺服BMASK测试位 |  | NC433_2_Z 4ST_A侧压A3左伺服预留
[7 empty] | 6#位 | E1_1730 | 正压伺服B6#位 |  | NC433_2_Z 4ST_A侧压A3左伺服预留
[7 empty] | 6#位 | E1_1731 | 正压伺服B6#位 |  | NC433_2_Z 4ST_A侧压A3左伺服数据写入
[7 empty] | 7#位 | E1_1732 | 正压伺服B7#位 |  | NC433_2_Z 4ST_A侧压A3左伺服数据读出
[7 empty] | 7#位 | E1_1733 | 正压伺服B7#位 |  | NC433_2_Z 4ST_A侧压A3左伺服数据保存
[7 empty] | 8#位 | E1_1734 | 正压伺服B8#位 |  | NC433_2_Z 4ST_A侧压A3左伺服预留
[7 empty] | 8#位 | E1_1735 | 正压伺服B8#位 | 2046 | NC433_2_U 4ST_A侧压A3右伺服存储器操作命令激活序列数
[7 empty] | 9#位 | E1_1736 | 正压伺服B9#位 |  | NC433_2_U 4ST_A侧压A3右伺服存储器操作命令起动
[7 empty] | 9#位 | E1_1737 | 正压伺服B9#位 |  | NC433_2_U 4ST_A侧压A3右伺服存储器操作命令独立起动
[7 empty] | 10#位 | E1_1738 | 正压伺服B10#位 |  | NC433_2_U 4ST_A侧压A3右伺服直接操作命令绝对移动
[7 empty] | 10#位 | E1_1739 | 正压伺服B10#位 |  | NC433_2_U 4ST_A侧压A3右伺服直接操作命令相对移动
[8 empty] | E1_1740 |  |  | NC433_2_U 4ST_A侧压A3右伺服直接操作命令中断进给
[8 empty] | E1_1741 |  |  | NC433_2_U 4ST_A侧压A3右伺服原点定位命令原点搜索
[8 empty] | E1_1742 |  |  | NC433_2_U 4ST_A侧压A3右伺服原点定位命令原点返回
[8 empty] | E1_1743 |  |  | NC433_2_U 4ST_A侧压A3右伺服原点定位命令当前位置预置
[8 empty] | E1_1744 |  |  | NC433_2_U 4ST_A侧压A3右伺服点动
[8 empty] | E1_1745 |  |  | NC433_2_U 4ST_A侧压A3右伺服点动方向(0=CW,1=CCW)
[8 empty] | E1_1746 |  |  | NC433_2_U 4ST_A侧压A3右伺服示教
[8 empty] | E1_1747 |  |  | NC433_2_U 4ST_A侧压A3右伺服错误清除
[8 empty] | E1_1748 |  |  | NC433_2_U 4ST_A侧压A3右伺服偏差计数器复位输出/ 原点调整命令输出
[8 empty] | E1_1749 |  |  | NC433_2_U 4ST_A侧压A3右伺服激活Override
[7 empty] | 压板平移伺服B | E1_1750 | 压板平移伺服B自动速度 |  | NC433_2_U 4ST_A侧压A3右伺服停止
[8 empty] | E1_1751 | 压板平移伺服B自动速度 | 2047 | NC433_2_U 4ST_A侧压A3右伺服预留
[8 empty] | E1_1752 | 压板平移伺服BJOG高速 |  | NC433_2_U 4ST_A侧压A3右伺服预留
[8 empty] | E1_1753 | 压板平移伺服BJOG高速 |  | NC433_2_U 4ST_A侧压A3右伺服预留
[8 empty] | E1_1754 | 压板平移伺服BJOG低速 |  | NC433_2_U 4ST_A侧压A3右伺服预留
[8 empty] | E1_1755 | 压板平移伺服BJOG低速 |  | NC433_2_U 4ST_A侧压A3右伺服预留
[8 empty] | E1_1756 | 压板平移伺服B加速时间 |  | NC433_2_U 4ST_A侧压A3右伺服预留
[8 empty] | E1_1757 | 压板平移伺服B加速时间 |  | NC433_2_U 4ST_A侧压A3右伺服预留
[8 empty] | E1_1758 | 压板平移伺服B减速时间 |  | NC433_2_U 4ST_A侧压A3右伺服预留
[8 empty] | E1_1759 | 压板平移伺服B减速时间 |  | NC433_2_U 4ST_A侧压A3右伺服强制中断
[8 empty] | E1_1760 | 压板平移伺服B原点偏移 |  | NC433_2_U 4ST_A侧压A3右伺服预留
[8 empty] | E1_1761 | 压板平移伺服B原点偏移 |  | NC433_2_U 4ST_A侧压A3右伺服预留
[8 empty] | E1_1762 | 压板平移伺服B正软极限 |  | NC433_2_U 4ST_A侧压A3右伺服预留
[8 empty] | E1_1763 | 压板平移伺服B正软极限 |  | NC433_2_U 4ST_A侧压A3右伺服数据写入
[8 empty] | E1_1764 | 压板平移伺服B负软极限 |  | NC433_2_U 4ST_A侧压A3右伺服数据读出
[8 empty] | E1_1765 | 负软极限 |  | NC433_2_U 4ST_A侧压A3右伺服数据保存
[8 empty] | E1_1766 |  |  | NC433_2_U 4ST_A侧压A3右伺服预留
[8 empty] | E1_1767 |  | 2048 | NC433_2_X 4ST_A侧压A2左伺服预留
[8 empty] | E1_1768 |  |  | NC433_2_X 4ST_A侧压A2左伺服预留
[8 empty] | E1_1769 |  |  | NC433_2_X 4ST_A侧压A2左伺服预留
[7 empty] | A面取放位 | E1_1770 | 压板平移伺服BA面取放位 |  | NC433_2_X 4ST_A侧压A2左伺服预留
[7 empty] | A面取放位 | E1_1771 | 压板平移伺服BA面取放位 |  | NC433_2_X 4ST_A侧压A2左伺服等待存储器操作
[7 empty] | B面取放位 | E1_1772 | 压板平移伺服BB面取放位 |  | NC433_2_X 4ST_A侧压A2左伺服定位完成标志位
[7 empty] | B面取放位 | E1_1773 | 压板平移伺服BB面取放位 |  | NC433_2_X 4ST_A侧压A2左伺服无原点标志位
[7 empty] | 3#位 | E1_1774 | 压板平移伺服B3#位 |  | NC433_2_X 4ST_A侧压A2左伺服原点停止标志位
[7 empty] | 3#位 | E1_1775 | 压板平移伺服B3#位 |  | NC433_2_X 4ST_A侧压A2左伺服0 区监测标志位
[7 empty] | 4#位 | E1_1776 | 压板平移伺服B4#位 |  | NC433_2_X 4ST_A侧压A2左伺服1 区监测标志位
[7 empty] | 4#位 | E1_1777 | 压板平移伺服B4#位 |  | NC433_2_X 4ST_A侧压A2左伺服2 区监测标志位
[7 empty] | 5#位 | E1_1778 | 压板平移伺服B5#位 |  | NC433_2_X 4ST_A侧压A2左伺服示教完成
[7 empty] | 5#位 | E1_1779 | 压板平移伺服B5#位 |  | NC433_2_X 4ST_A侧压A2左伺服错误标志
[7 empty] | 6#位 | E1_1780 | 压板平移伺服B6#位 |  | NC433_2_X 4ST_A侧压A2左伺服忙标志
[7 empty] | 6#位 | E1_1781 | 压板平移伺服B6#位 |  | NC433_2_X 4ST_A侧压A2左伺服数据传送标志位
[7 empty] | 7#位 | E1_1782 | 压板平移伺服B7#位 |  | NC433_2_X 4ST_A侧压A2左伺服减速停止执行标志位
[7 empty] | 7#位 | E1_1783 | 压板平移伺服B7#位 | 2049 | NC433_2_X 4ST_A侧压A2左伺服预留
[7 empty] | 8#位 | E1_1784 | 压板平移伺服B8#位 |  | NC433_2_X 4ST_A侧压A2左伺服预留
[7 empty] | 8#位 | E1_1785 | 压板平移伺服B8#位 |  | NC433_2_X 4ST_A侧压A2左伺服预留
[7 empty] | 9#位 | E1_1786 | 压板平移伺服B9#位 |  | NC433_2_X 4ST_A侧压A2左伺服预留
[7 empty] | 9#位 | E1_1787 | 压板平移伺服B9#位 |  | NC433_2_X 4ST_A侧压A2左伺服预留
[7 empty] | 10#位 | E1_1788 | 压板平移伺服B10#位 |  | NC433_2_X 4ST_A侧压A2左伺服预留
[7 empty] | 10#位 | E1_1789 | 压板平移伺服B10#位 |  | NC433_2_X 4ST_A侧压A2左伺服预留
[8 empty] | E1_1790 |  |  | NC433_2_X 4ST_A侧压A2左伺服预留
[8 empty] | E1_1791 |  |  | NC433_2_X 4ST_A侧压A2左伺服CW极限输入信号
[8 empty] | E1_1792 |  |  | NC433_2_X 4ST_A侧压A2左伺服CCW极限输入信号
[8 empty] | E1_1793 |  |  | NC433_2_X 4ST_A侧压A2左伺服原点接近输入信号
[8 empty] | E1_1794 |  |  | NC433_2_X 4ST_A侧压A2左伺服原点输入信号
[8 empty] | E1_1795 |  |  | NC433_2_X 4ST_A侧压A2左伺服中断输入信号
[8 empty] | E1_1796 |  |  | NC433_2_X 4ST_A侧压A2左伺服紧急输入信号
[8 empty] | E1_1797 |  |  | NC433_2_X 4ST_A侧压A2左伺服定位完成输入信号
[8 empty] | E1_1798 |  |  | NC433_2_X 4ST_A侧压A2左伺服偏差计数器复位输出/ 原点调整命令输出
[8 empty] | E1_1799 |  | 2050 | NC433_2_X 4ST_A侧压A2左伺服错误代码
[7 empty] | 侧压B1左伺服 | E1_1800 | 侧压B1左伺服自动速度 |  | NC433_2_X 4ST_A侧压A2左伺服错误代码
[8 empty] | E1_1801 | 侧压B1左伺服自动速度 |  | NC433_2_X 4ST_A侧压A2左伺服错误代码
[8 empty] | E1_1802 | 侧压B1左伺服JOG高速 |  | NC433_2_X 4ST_A侧压A2左伺服错误代码
[8 empty] | E1_1803 | 侧压B1左伺服JOG高速 |  | NC433_2_X 4ST_A侧压A2左伺服错误代码
[8 empty] | E1_1804 | 侧压B1左伺服JOG低速 |  | NC433_2_X 4ST_A侧压A2左伺服错误代码
[8 empty] | E1_1805 | 侧压B1左伺服JOG低速 |  | NC433_2_X 4ST_A侧压A2左伺服错误代码
[8 empty] | E1_1806 | 侧压B1左伺服加速时间 |  | NC433_2_X 4ST_A侧压A2左伺服错误代码
[8 empty] | E1_1807 | 侧压B1左伺服加速时间 |  | NC433_2_X 4ST_A侧压A2左伺服错误代码
[8 empty] | E1_1808 | 侧压B1左伺服减速时间 |  | NC433_2_X 4ST_A侧压A2左伺服错误代码
[8 empty] | E1_1809 | 侧压B1左伺服减速时间 |  | NC433_2_X 4ST_A侧压A2左伺服错误代码
[8 empty] | E1_1810 | 侧压B1左伺服原点偏移 |  | NC433_2_X 4ST_A侧压A2左伺服错误代码
[8 empty] | E1_1811 | 侧压B1左伺服原点偏移 |  | NC433_2_X 4ST_A侧压A2左伺服错误代码
[8 empty] | E1_1812 | 侧压B1左伺服正软极限 |  | NC433_2_X 4ST_A侧压A2左伺服错误代码
[8 empty] | E1_1813 | 侧压B1左伺服正软极限 |  | NC433_2_X 4ST_A侧压A2左伺服错误代码
[8 empty] | E1_1814 | 侧压B1左伺服负软极限 |  | NC433_2_X 4ST_A侧压A2左伺服错误代码
[8 empty] | E1_1815 | 负软极限 | 2051 | NC433_2_Y 4ST_A侧压A2右伺服预留
[8 empty] | E1_1816 |  |  | NC433_2_Y 4ST_A侧压A2右伺服预留
[8 empty] | E1_1817 |  |  | NC433_2_Y 4ST_A侧压A2右伺服预留
[8 empty] | E1_1818 |  |  | NC433_2_Y 4ST_A侧压A2右伺服预留
[8 empty] | E1_1819 |  |  | NC433_2_Y 4ST_A侧压A2右伺服等待存储器操作
[7 empty] | 待机位 | E1_1820 | 侧压B1左伺服待机位 |  | NC433_2_Y 4ST_A侧压A2右伺服定位完成标志位
[7 empty] | 待机位 | E1_1821 | 侧压B1左伺服待机位 |  | NC433_2_Y 4ST_A侧压A2右伺服无原点标志位
[7 empty] | 拨料退回位 | E1_1822 | 侧压B1左伺服拨料退回位 |  | NC433_2_Y 4ST_A侧压A2右伺服原点停止标志位
[7 empty] | 拨料退回位 | E1_1823 | 侧压B1左伺服拨料退回位 |  | NC433_2_Y 4ST_A侧压A2右伺服0 区监测标志位
[7 empty] | 拨料位 | E1_1824 | 侧压B1左伺服拨料位 |  | NC433_2_Y 4ST_A侧压A2右伺服1 区监测标志位
[7 empty] | 拨料位 | E1_1825 | 侧压B1左伺服拨料位 |  | NC433_2_Y 4ST_A侧压A2右伺服2 区监测标志位
[7 empty] | 减速位 | E1_1826 | 侧压B1左伺服减速位 |  | NC433_2_Y 4ST_A侧压A2右伺服示教完成
[7 empty] | 减速位 | E1_1827 | 侧压B1左伺服减速位 |  | NC433_2_Y 4ST_A侧压A2右伺服错误标志
[7 empty] | 等距热压位 | E1_1828 | 侧压B1左伺服等距热压位 |  | NC433_2_Y 4ST_A侧压A2右伺服忙标志
[7 empty] | 等距热压位 | E1_1829 | 侧压B1左伺服等距热压位 |  | NC433_2_Y 4ST_A侧压A2右伺服数据传送标志位
[7 empty] | 6#位 | E1_1830 | 侧压B1左伺服6#位 |  | NC433_2_Y 4ST_A侧压A2右伺服减速停止执行标志位
[7 empty] | 6#位 | E1_1831 | 侧压B1左伺服6#位 | 2052 | NC433_2_Y 4ST_A侧压A2右伺服预留
[7 empty] | 7#位 | E1_1832 | 侧压B1左伺服7#位 |  | NC433_2_Y 4ST_A侧压A2右伺服预留
[7 empty] | 7#位 | E1_1833 | 侧压B1左伺服7#位 |  | NC433_2_Y 4ST_A侧压A2右伺服预留
[7 empty] | 8#位 | E1_1834 | 侧压B1左伺服8#位 |  | NC433_2_Y 4ST_A侧压A2右伺服预留
[7 empty] | 8#位 | E1_1835 | 侧压B1左伺服8#位 |  | NC433_2_Y 4ST_A侧压A2右伺服预留
[7 empty] | 9#位 | E1_1836 | 侧压B1左伺服9#位 |  | NC433_2_Y 4ST_A侧压A2右伺服预留
[7 empty] | 9#位 | E1_1837 | 侧压B1左伺服9#位 |  | NC433_2_Y 4ST_A侧压A2右伺服预留
[7 empty] | 10#位 | E1_1838 | 侧压B1左伺服10#位 |  | NC433_2_Y 4ST_A侧压A2右伺服预留
[7 empty] | 10#位 | E1_1839 | 侧压B1左伺服10#位 |  | NC433_2_Y 4ST_A侧压A2右伺服CW极限输入信号
[8 empty] | E1_1840 |  |  | NC433_2_Y 4ST_A侧压A2右伺服CCW极限输入信号
[8 empty] | E1_1841 |  |  | NC433_2_Y 4ST_A侧压A2右伺服原点接近输入信号
[8 empty] | E1_1842 |  |  | NC433_2_Y 4ST_A侧压A2右伺服原点输入信号
[8 empty] | E1_1843 |  |  | NC433_2_Y 4ST_A侧压A2右伺服中断输入信号
[8 empty] | E1_1844 |  |  | NC433_2_Y 4ST_A侧压A2右伺服紧急输入信号
[8 empty] | E1_1845 |  |  | NC433_2_Y 4ST_A侧压A2右伺服定位完成输入信号
[8 empty] | E1_1846 |  |  | NC433_2_Y 4ST_A侧压A2右伺服偏差计数器复位输出/ 原点调整命令输出
[8 empty] | E1_1847 |  | 2053 | NC433_2_Y 4ST_A侧压A2右伺服错误代码
[8 empty] | E1_1848 |  |  | NC433_2_Y 4ST_A侧压A2右伺服错误代码
[8 empty] | E1_1849 |  |  | NC433_2_Y 4ST_A侧压A2右伺服错误代码
[7 empty] | 侧压B1右伺服 | E1_1850 | 侧压B1右伺服自动速度 |  | NC433_2_Y 4ST_A侧压A2右伺服错误代码
[8 empty] | E1_1851 | 侧压B1右伺服自动速度 |  | NC433_2_Y 4ST_A侧压A2右伺服错误代码
[8 empty] | E1_1852 | 侧压B1右伺服JOG高速 |  | NC433_2_Y 4ST_A侧压A2右伺服错误代码
[8 empty] | E1_1853 | 侧压B1右伺服JOG高速 |  | NC433_2_Y 4ST_A侧压A2右伺服错误代码
[8 empty] | E1_1854 | 侧压B1右伺服JOG低速 |  | NC433_2_Y 4ST_A侧压A2右伺服错误代码
[8 empty] | E1_1855 | 侧压B1右伺服JOG低速 |  | NC433_2_Y 4ST_A侧压A2右伺服错误代码
[8 empty] | E1_1856 | 侧压B1右伺服加速时间 |  | NC433_2_Y 4ST_A侧压A2右伺服错误代码
[8 empty] | E1_1857 | 侧压B1右伺服加速时间 |  | NC433_2_Y 4ST_A侧压A2右伺服错误代码
[8 empty] | E1_1858 | 侧压B1右伺服减速时间 |  | NC433_2_Y 4ST_A侧压A2右伺服错误代码
[8 empty] | E1_1859 | 侧压B1右伺服减速时间 |  | NC433_2_Y 4ST_A侧压A2右伺服错误代码
[8 empty] | E1_1860 | 侧压B1右伺服原点偏移 |  | NC433_2_Y 4ST_A侧压A2右伺服错误代码
[8 empty] | E1_1861 | 侧压B1右伺服原点偏移 |  | NC433_2_Y 4ST_A侧压A2右伺服错误代码
[8 empty] | E1_1862 | 侧压B1右伺服正软极限 |  | NC433_2_Y 4ST_A侧压A2右伺服错误代码
[8 empty] | E1_1863 | 侧压B1右伺服正软极限 | 2054 | NC433_2_Z 4ST_A侧压A3左伺服预留
[8 empty] | E1_1864 | 侧压B1右伺服负软极限 |  | NC433_2_Z 4ST_A侧压A3左伺服预留
[8 empty] | E1_1865 | 负软极限 |  | NC433_2_Z 4ST_A侧压A3左伺服预留
[8 empty] | E1_1866 |  |  | NC433_2_Z 4ST_A侧压A3左伺服预留
[8 empty] | E1_1867 |  |  | NC433_2_Z 4ST_A侧压A3左伺服等待存储器操作
[8 empty] | E1_1868 |  |  | NC433_2_Z 4ST_A侧压A3左伺服定位完成标志位
[8 empty] | E1_1869 |  |  | NC433_2_Z 4ST_A侧压A3左伺服无原点标志位
[7 empty] | 待机位 | E1_1870 | 侧压B1右伺服待机位 |  | NC433_2_Z 4ST_A侧压A3左伺服原点停止标志位
[7 empty] | 待机位 | E1_1871 | 侧压B1右伺服待机位 |  | NC433_2_Z 4ST_A侧压A3左伺服0 区监测标志位
[7 empty] | 拨料退回位 | E1_1872 | 侧压B1右伺服拨料退回位 |  | NC433_2_Z 4ST_A侧压A3左伺服1 区监测标志位
[7 empty] | 拨料退回位 | E1_1873 | 侧压B1右伺服拨料退回位 |  | NC433_2_Z 4ST_A侧压A3左伺服2 区监测标志位
[7 empty] | 拨料位 | E1_1874 | 侧压B1右伺服拨料位 |  | NC433_2_Z 4ST_A侧压A3左伺服示教完成
[7 empty] | 拨料位 | E1_1875 | 侧压B1右伺服拨料位 |  | NC433_2_Z 4ST_A侧压A3左伺服错误标志
[7 empty] | 减速位 | E1_1876 | 侧压B1右伺服减速位 |  | NC433_2_Z 4ST_A侧压A3左伺服忙标志
[7 empty] | 减速位 | E1_1877 | 侧压B1右伺服减速位 |  | NC433_2_Z 4ST_A侧压A3左伺服数据传送标志位
[7 empty] | 等距热压位 | E1_1878 | 侧压B1右伺服等距热压位 |  | NC433_2_Z 4ST_A侧压A3左伺服减速停止执行标志位
[7 empty] | 等距热压位 | E1_1879 | 侧压B1右伺服等距热压位 | 2055 | NC433_2_Z 4ST_A侧压A3左伺服预留
[7 empty] | 6#位 | E1_1880 | 侧压B1右伺服6#位 |  | NC433_2_Z 4ST_A侧压A3左伺服预留
[7 empty] | 6#位 | E1_1881 | 侧压B1右伺服6#位 |  | NC433_2_Z 4ST_A侧压A3左伺服预留
[7 empty] | 7#位 | E1_1882 | 侧压B1右伺服7#位 |  | NC433_2_Z 4ST_A侧压A3左伺服预留
[7 empty] | 7#位 | E1_1883 | 侧压B1右伺服7#位 |  | NC433_2_Z 4ST_A侧压A3左伺服预留
[7 empty] | 8#位 | E1_1884 | 侧压B1右伺服8#位 |  | NC433_2_Z 4ST_A侧压A3左伺服预留
[7 empty] | 8#位 | E1_1885 | 侧压B1右伺服8#位 |  | NC433_2_Z 4ST_A侧压A3左伺服预留
[7 empty] | 9#位 | E1_1886 | 侧压B1右伺服9#位 |  | NC433_2_Z 4ST_A侧压A3左伺服预留
[7 empty] | 9#位 | E1_1887 | 侧压B1右伺服9#位 |  | NC433_2_Z 4ST_A侧压A3左伺服CW极限输入信号
[7 empty] | 10#位 | E1_1888 | 侧压B1右伺服10#位 |  | NC433_2_Z 4ST_A侧压A3左伺服CCW极限输入信号
[7 empty] | 10#位 | E1_1889 | 侧压B1右伺服10#位 |  | NC433_2_Z 4ST_A侧压A3左伺服原点接近输入信号
[8 empty] | E1_1890 |  |  | NC433_2_Z 4ST_A侧压A3左伺服原点输入信号
[8 empty] | E1_1891 |  |  | NC433_2_Z 4ST_A侧压A3左伺服中断输入信号
[8 empty] | E1_1892 |  |  | NC433_2_Z 4ST_A侧压A3左伺服紧急输入信号
[8 empty] | E1_1893 |  |  | NC433_2_Z 4ST_A侧压A3左伺服定位完成输入信号
[8 empty] | E1_1894 |  |  | NC433_2_Z 4ST_A侧压A3左伺服偏差计数器复位输出/ 原点调整命令输出
[8 empty] | E1_1895 |  | 2056 | NC433_2_Z 4ST_A侧压A3左伺服错误代码
[8 empty] | E1_1896 |  |  | NC433_2_Z 4ST_A侧压A3左伺服错误代码
[8 empty] | E1_1897 |  |  | NC433_2_Z 4ST_A侧压A3左伺服错误代码
[8 empty] | E1_1898 |  |  | NC433_2_Z 4ST_A侧压A3左伺服错误代码
[8 empty] | E1_1899 |  |  | NC433_2_Z 4ST_A侧压A3左伺服错误代码
[7 empty] | 侧压B2左伺服 | E1_1900 | 侧压B2左伺服自动速度 |  | NC433_2_Z 4ST_A侧压A3左伺服错误代码
[8 empty] | E1_1901 | 侧压B2左伺服自动速度 |  | NC433_2_Z 4ST_A侧压A3左伺服错误代码
[8 empty] | E1_1902 | 侧压B2左伺服JOG高速 |  | NC433_2_Z 4ST_A侧压A3左伺服错误代码
[8 empty] | E1_1903 | 侧压B2左伺服JOG高速 |  | NC433_2_Z 4ST_A侧压A3左伺服错误代码
[8 empty] | E1_1904 | 侧压B2左伺服JOG低速 |  | NC433_2_Z 4ST_A侧压A3左伺服错误代码
[8 empty] | E1_1905 | 侧压B2左伺服JOG低速 |  | NC433_2_Z 4ST_A侧压A3左伺服错误代码
[8 empty] | E1_1906 | 侧压B2左伺服加速时间 |  | NC433_2_Z 4ST_A侧压A3左伺服错误代码
[8 empty] | E1_1907 | 侧压B2左伺服加速时间 |  | NC433_2_Z 4ST_A侧压A3左伺服错误代码
[8 empty] | E1_1908 | 侧压B2左伺服减速时间 |  | NC433_2_Z 4ST_A侧压A3左伺服错误代码
[8 empty] | E1_1909 | 侧压B2左伺服减速时间 |  | NC433_2_Z 4ST_A侧压A3左伺服错误代码
[8 empty] | E1_1910 | 侧压B2左伺服原点偏移 |  | NC433_2_Z 4ST_A侧压A3左伺服错误代码
[8 empty] | E1_1911 | 侧压B2左伺服原点偏移 | 2057 | NC433_2_U 4ST_A侧压A3右伺服预留
[8 empty] | E1_1912 | 侧压B2左伺服正软极限 |  | NC433_2_U 4ST_A侧压A3右伺服预留
[8 empty] | E1_1913 | 侧压B2左伺服正软极限 |  | NC433_2_U 4ST_A侧压A3右伺服预留
[8 empty] | E1_1914 | 侧压B2左伺服负软极限 |  | NC433_2_U 4ST_A侧压A3右伺服预留
[8 empty] | E1_1915 | 负软极限 |  | NC433_2_U 4ST_A侧压A3右伺服等待存储器操作
[8 empty] | E1_1916 |  |  | NC433_2_U 4ST_A侧压A3右伺服定位完成标志位
[8 empty] | E1_1917 |  |  | NC433_2_U 4ST_A侧压A3右伺服无原点标志位
[8 empty] | E1_1918 |  |  | NC433_2_U 4ST_A侧压A3右伺服原点停止标志位
[8 empty] | E1_1919 |  |  | NC433_2_U 4ST_A侧压A3右伺服0 区监测标志位
[7 empty] | 待机位 | E1_1920 | 侧压B2左伺服待机位 |  | NC433_2_U 4ST_A侧压A3右伺服1 区监测标志位
[7 empty] | 待机位 | E1_1921 | 侧压B2左伺服待机位 |  | NC433_2_U 4ST_A侧压A3右伺服2 区监测标志位
[7 empty] | 拨料退回位 | E1_1922 | 侧压B2左伺服拨料退回位 |  | NC433_2_U 4ST_A侧压A3右伺服示教完成
[7 empty] | 拨料退回位 | E1_1923 | 侧压B2左伺服拨料退回位 |  | NC433_2_U 4ST_A侧压A3右伺服错误标志
[7 empty] | 拨料位 | E1_1924 | 侧压B2左伺服拨料位 |  | NC433_2_U 4ST_A侧压A3右伺服忙标志
[7 empty] | 拨料位 | E1_1925 | 侧压B2左伺服拨料位 |  | NC433_2_U 4ST_A侧压A3右伺服数据传送标志位
[7 empty] | 减速位 | E1_1926 | 侧压B2左伺服减速位 |  | NC433_2_U 4ST_A侧压A3右伺服减速停止执行标志位
[7 empty] | 减速位 | E1_1927 | 侧压B2左伺服减速位 | 2058 | NC433_2_U 4ST_A侧压A3右伺服预留
[7 empty] | 等距热压位 | E1_1928 | 侧压B2左伺服等距热压位 |  | NC433_2_U 4ST_A侧压A3右伺服预留
[7 empty] | 等距热压位 | E1_1929 | 侧压B2左伺服等距热压位 |  | NC433_2_U 4ST_A侧压A3右伺服预留
[7 empty] | 6#位 | E1_1930 | 侧压B2左伺服6#位 |  | NC433_2_U 4ST_A侧压A3右伺服预留
[7 empty] | 6#位 | E1_1931 | 侧压B2左伺服6#位 |  | NC433_2_U 4ST_A侧压A3右伺服预留
[7 empty] | 7#位 | E1_1932 | 侧压B2左伺服7#位 |  | NC433_2_U 4ST_A侧压A3右伺服预留
[7 empty] | 7#位 | E1_1933 | 侧压B2左伺服7#位 |  | NC433_2_U 4ST_A侧压A3右伺服预留
[7 empty] | 8#位 | E1_1934 | 侧压B2左伺服8#位 |  | NC433_2_U 4ST_A侧压A3右伺服预留
[7 empty] | 8#位 | E1_1935 | 侧压B2左伺服8#位 |  | NC433_2_U 4ST_A侧压A3右伺服CW极限输入信号
[7 empty] | 9#位 | E1_1936 | 侧压B2左伺服9#位 |  | NC433_2_U 4ST_A侧压A3右伺服CCW极限输入信号
[7 empty] | 9#位 | E1_1937 | 侧压B2左伺服9#位 |  | NC433_2_U 4ST_A侧压A3右伺服原点接近输入信号
[7 empty] | 10#位 | E1_1938 | 侧压B2左伺服10#位 |  | NC433_2_U 4ST_A侧压A3右伺服原点输入信号
[7 empty] | 10#位 | E1_1939 | 侧压B2左伺服10#位 |  | NC433_2_U 4ST_A侧压A3右伺服中断输入信号
[8 empty] | E1_1940 |  |  | NC433_2_U 4ST_A侧压A3右伺服紧急输入信号
[8 empty] | E1_1941 |  |  | NC433_2_U 4ST_A侧压A3右伺服定位完成输入信号
[8 empty] | E1_1942 |  |  | NC433_2_U 4ST_A侧压A3右伺服偏差计数器复位输出/ 原点调整命令输出
[8 empty] | E1_1943 |  | 2059 | NC433_2_U 4ST_A侧压A3右伺服错误代码
[8 empty] | E1_1944 |  |  | NC433_2_U 4ST_A侧压A3右伺服错误代码
[8 empty] | E1_1945 |  |  | NC433_2_U 4ST_A侧压A3右伺服错误代码
[8 empty] | E1_1946 |  |  | NC433_2_U 4ST_A侧压A3右伺服错误代码
[8 empty] | E1_1947 |  |  | NC433_2_U 4ST_A侧压A3右伺服错误代码
[8 empty] | E1_1948 |  |  | NC433_2_U 4ST_A侧压A3右伺服错误代码
[8 empty] | E1_1949 |  |  | NC433_2_U 4ST_A侧压A3右伺服错误代码
[7 empty] | 侧压B2右伺服 | E1_1950 | 侧压B2右伺服自动速度 |  | NC433_2_U 4ST_A侧压A3右伺服错误代码
[8 empty] | E1_1951 | 侧压B2右伺服自动速度 |  | NC433_2_U 4ST_A侧压A3右伺服错误代码
[8 empty] | E1_1952 | 侧压B2右伺服JOG高速 |  | NC433_2_U 4ST_A侧压A3右伺服错误代码
[8 empty] | E1_1953 | 侧压B2右伺服JOG高速 |  | NC433_2_U 4ST_A侧压A3右伺服错误代码
[8 empty] | E1_1954 | 侧压B2右伺服JOG低速 |  | NC433_2_U 4ST_A侧压A3右伺服错误代码
[8 empty] | E1_1955 | 侧压B2右伺服JOG低速 |  | NC433_2_U 4ST_A侧压A3右伺服错误代码
[8 empty] | E1_1956 | 侧压B2右伺服加速时间 |  | NC433_2_U 4ST_A侧压A3右伺服错误代码
[8 empty] | E1_1957 | 侧压B2右伺服加速时间 |  | NC433_2_U 4ST_A侧压A3右伺服错误代码
[8 empty] | E1_1958 | 侧压B2右伺服减速时间 |  | NC433_2_U 4ST_A侧压A3右伺服错误代码
[8 empty] | E1_1959 | 侧压B2右伺服减速时间 | 2060 | NC433_3_X 4ST_A侧压A4左伺服存储器操作命令激活序列数
[8 empty] | E1_1960 | 侧压B2右伺服原点偏移 |  | NC433_3_X 4ST_A侧压A4左伺服存储器操作命令起动
[8 empty] | E1_1961 | 侧压B2右伺服原点偏移 |  | NC433_3_X 4ST_A侧压A4左伺服存储器操作命令独立起动
[8 empty] | E1_1962 | 侧压B2右伺服正软极限 |  | NC433_3_X 4ST_A侧压A4左伺服直接操作命令绝对移动
[8 empty] | E1_1963 | 侧压B2右伺服正软极限 |  | NC433_3_X 4ST_A侧压A4左伺服直接操作命令相对移动
[8 empty] | E1_1964 | 侧压B2右伺服负软极限 |  | NC433_3_X 4ST_A侧压A4左伺服直接操作命令中断进给
[8 empty] | E1_1965 | 负软极限 |  | NC433_3_X 4ST_A侧压A4左伺服原点定位命令原点搜索
[8 empty] | E1_1966 |  |  | NC433_3_X 4ST_A侧压A4左伺服原点定位命令原点返回
[8 empty] | E1_1967 |  |  | NC433_3_X 4ST_A侧压A4左伺服原点定位命令当前位置预置
[8 empty] | E1_1968 |  |  | NC433_3_X 4ST_A侧压A4左伺服点动
[8 empty] | E1_1969 |  |  | NC433_3_X 4ST_A侧压A4左伺服点动方向(0=CW,1=CCW)
[7 empty] | 待机位 | E1_1970 | 侧压B2右伺服待机位 |  | NC433_3_X 4ST_A侧压A4左伺服示教
[7 empty] | 待机位 | E1_1971 | 侧压B2右伺服待机位 |  | NC433_3_X 4ST_A侧压A4左伺服错误清除
[7 empty] | 拨料退回位 | E1_1972 | 侧压B2右伺服拨料退回位 |  | NC433_3_X 4ST_A侧压A4左伺服偏差计数器复位输出/ 原点调整命令输出
[7 empty] | 拨料退回位 | E1_1973 | 侧压B2右伺服拨料退回位 |  | NC433_3_X 4ST_A侧压A4左伺服激活Override
[7 empty] | 拨料位 | E1_1974 | 侧压B2右伺服拨料位 |  | NC433_3_X 4ST_A侧压A4左伺服停止
[7 empty] | 拨料位 | E1_1975 | 侧压B2右伺服拨料位 | 2061 | NC433_3_X 4ST_A侧压A4左伺服预留
[7 empty] | 减速位 | E1_1976 | 侧压B2右伺服减速位 |  | NC433_3_X 4ST_A侧压A4左伺服预留
[7 empty] | 减速位 | E1_1977 | 侧压B2右伺服减速位 |  | NC433_3_X 4ST_A侧压A4左伺服预留
[7 empty] | 等距热压位 | E1_1978 | 侧压B2右伺服等距热压位 |  | NC433_3_X 4ST_A侧压A4左伺服预留
[7 empty] | 等距热压位 | E1_1979 | 侧压B2右伺服等距热压位 |  | NC433_3_X 4ST_A侧压A4左伺服预留
[7 empty] | 6#位 | E1_1980 | 侧压B2右伺服6#位 |  | NC433_3_X 4ST_A侧压A4左伺服预留
[7 empty] | 6#位 | E1_1981 | 侧压B2右伺服6#位 |  | NC433_3_X 4ST_A侧压A4左伺服预留
[7 empty] | 7#位 | E1_1982 | 侧压B2右伺服7#位 |  | NC433_3_X 4ST_A侧压A4左伺服预留
[7 empty] | 7#位 | E1_1983 | 侧压B2右伺服7#位 |  | NC433_3_X 4ST_A侧压A4左伺服强制中断
[7 empty] | 8#位 | E1_1984 | 侧压B2右伺服8#位 |  | NC433_3_X 4ST_A侧压A4左伺服预留
[7 empty] | 8#位 | E1_1985 | 侧压B2右伺服8#位 |  | NC433_3_X 4ST_A侧压A4左伺服预留
[7 empty] | 9#位 | E1_1986 | 侧压B2右伺服9#位 |  | NC433_3_X 4ST_A侧压A4左伺服预留
[7 empty] | 9#位 | E1_1987 | 侧压B2右伺服9#位 |  | NC433_3_X 4ST_A侧压A4左伺服数据写入
[7 empty] | 10#位 | E1_1988 | 侧压B2右伺服10#位 |  | NC433_3_X 4ST_A侧压A4左伺服数据读出
[7 empty] | 10#位 | E1_1989 | 侧压B2右伺服10#位 |  | NC433_3_X 4ST_A侧压A4左伺服数据保存
[8 empty] | E1_1990 |  |  | NC433_3_X 4ST_A侧压A4左伺服预留
[8 empty] | E1_1991 |  | 2062 | NC433_3_Y 4ST_A侧压A4右伺服存储器操作命令激活序列数
[8 empty] | E1_1992 |  |  | NC433_3_Y 4ST_A侧压A4右伺服存储器操作命令起动
[8 empty] | E1_1993 |  |  | NC433_3_Y 4ST_A侧压A4右伺服存储器操作命令独立起动
[8 empty] | E1_1994 |  |  | NC433_3_Y 4ST_A侧压A4右伺服直接操作命令绝对移动
[8 empty] | E1_1995 |  |  | NC433_3_Y 4ST_A侧压A4右伺服直接操作命令相对移动
[8 empty] | E1_1996 |  |  | NC433_3_Y 4ST_A侧压A4右伺服直接操作命令中断进给
[8 empty] | E1_1997 |  |  | NC433_3_Y 4ST_A侧压A4右伺服原点定位命令原点搜索
[8 empty] | E1_1998 |  |  | NC433_3_Y 4ST_A侧压A4右伺服原点定位命令原点返回
[8 empty] | E1_1999 |  |  | NC433_3_Y 4ST_A侧压A4右伺服原点定位命令当前位置预置
[7 empty] | 侧压B3左伺服 | E1_2000 | 侧压B3左伺服自动速度 |  | NC433_3_Y 4ST_A侧压A4右伺服点动
[8 empty] | E1_2001 | 侧压B3左伺服自动速度 |  | NC433_3_Y 4ST_A侧压A4右伺服点动方向(0=CW,1=CCW)
[8 empty] | E1_2002 | 侧压B3左伺服JOG高速 |  | NC433_3_Y 4ST_A侧压A4右伺服示教
[8 empty] | E1_2003 | 侧压B3左伺服JOG高速 |  | NC433_3_Y 4ST_A侧压A4右伺服错误清除
[8 empty] | E1_2004 | 侧压B3左伺服JOG低速 |  | NC433_3_Y 4ST_A侧压A4右伺服偏差计数器复位输出/ 原点调整命令输出
[8 empty] | E1_2005 | 侧压B3左伺服JOG低速 |  | NC433_3_Y 4ST_A侧压A4右伺服激活Override
[8 empty] | E1_2006 | 侧压B3左伺服加速时间 |  | NC433_3_Y 4ST_A侧压A4右伺服停止
[8 empty] | E1_2007 | 侧压B3左伺服加速时间 | 2063 | NC433_3_Y 4ST_A侧压A4右伺服预留
[8 empty] | E1_2008 | 侧压B3左伺服减速时间 |  | NC433_3_Y 4ST_A侧压A4右伺服预留
[8 empty] | E1_2009 | 侧压B3左伺服减速时间 |  | NC433_3_Y 4ST_A侧压A4右伺服预留
[8 empty] | E1_2010 | 侧压B3左伺服原点偏移 |  | NC433_3_Y 4ST_A侧压A4右伺服预留
[8 empty] | E1_2011 | 侧压B3左伺服原点偏移 |  | NC433_3_Y 4ST_A侧压A4右伺服预留
[8 empty] | E1_2012 | 侧压B3左伺服正软极限 |  | NC433_3_Y 4ST_A侧压A4右伺服预留
[8 empty] | E1_2013 | 侧压B3左伺服正软极限 |  | NC433_3_Y 4ST_A侧压A4右伺服预留
[8 empty] | E1_2014 | 侧压B3左伺服负软极限 |  | NC433_3_Y 4ST_A侧压A4右伺服预留
[8 empty] | E1_2015 | 负软极限 |  | NC433_3_Y 4ST_A侧压A4右伺服强制中断
[8 empty] | E1_2016 |  |  | NC433_3_Y 4ST_A侧压A4右伺服预留
[8 empty] | E1_2017 |  |  | NC433_3_Y 4ST_A侧压A4右伺服预留
[8 empty] | E1_2018 |  |  | NC433_3_Y 4ST_A侧压A4右伺服预留
[8 empty] | E1_2019 |  |  | NC433_3_Y 4ST_A侧压A4右伺服数据写入
[7 empty] | 待机位 | E1_2020 | 侧压B3左伺服待机位 |  | NC433_3_Y 4ST_A侧压A4右伺服数据读出
[7 empty] | 待机位 | E1_2021 | 侧压B3左伺服待机位 |  | NC433_3_Y 4ST_A侧压A4右伺服数据保存
[7 empty] | 拨料退回位 | E1_2022 | 侧压B3左伺服拨料退回位 |  | NC433_3_Y 4ST_A侧压A4右伺服预留
[7 empty] | 拨料退回位 | E1_2023 | 侧压B3左伺服拨料退回位 | 2064 | NC433_3_Z 4ST_B 正压伺服B存储器操作命令激活序列数
[7 empty] | 拨料位 | E1_2024 | 侧压B3左伺服拨料位 |  | NC433_3_Z 4ST_B 正压伺服B存储器操作命令起动
[7 empty] | 拨料位 | E1_2025 | 侧压B3左伺服拨料位 |  | NC433_3_Z 4ST_B 正压伺服B存储器操作命令独立起动
[7 empty] | 减速位 | E1_2026 | 侧压B3左伺服减速位 |  | NC433_3_Z 4ST_B 正压伺服B直接操作命令绝对移动
[7 empty] | 减速位 | E1_2027 | 侧压B3左伺服减速位 |  | NC433_3_Z 4ST_B 正压伺服B直接操作命令相对移动
[7 empty] | 等距热压位 | E1_2028 | 侧压B3左伺服等距热压位 |  | NC433_3_Z 4ST_B 正压伺服B直接操作命令中断进给
[7 empty] | 等距热压位 | E1_2029 | 侧压B3左伺服等距热压位 |  | NC433_3_Z 4ST_B 正压伺服B原点定位命令原点搜索
[7 empty] | 6#位 | E1_2030 | 侧压B3左伺服6#位 |  | NC433_3_Z 4ST_B 正压伺服B原点定位命令原点返回
[7 empty] | 6#位 | E1_2031 | 侧压B3左伺服6#位 |  | NC433_3_Z 4ST_B 正压伺服B原点定位命令当前位置预置
[7 empty] | 7#位 | E1_2032 | 侧压B3左伺服7#位 |  | NC433_3_Z 4ST_B 正压伺服B点动
[7 empty] | 7#位 | E1_2033 | 侧压B3左伺服7#位 |  | NC433_3_Z 4ST_B 正压伺服B点动方向(0=CW,1=CCW)
[7 empty] | 8#位 | E1_2034 | 侧压B3左伺服8#位 |  | NC433_3_Z 4ST_B 正压伺服B示教
[7 empty] | 8#位 | E1_2035 | 侧压B3左伺服8#位 |  | NC433_3_Z 4ST_B 正压伺服B错误清除
[7 empty] | 9#位 | E1_2036 | 侧压B3左伺服9#位 |  | NC433_3_Z 4ST_B 正压伺服B偏差计数器复位输出/ 原点调整命令输出
[7 empty] | 9#位 | E1_2037 | 侧压B3左伺服9#位 |  | NC433_3_Z 4ST_B 正压伺服B激活Override
[7 empty] | 10#位 | E1_2038 | 侧压B3左伺服10#位 |  | NC433_3_Z 4ST_B 正压伺服B停止
[7 empty] | 10#位 | E1_2039 | 侧压B3左伺服10#位 | 2065 | NC433_3_Z 4ST_B 正压伺服B预留
[8 empty] | E1_2040 |  |  | NC433_3_Z 4ST_B 正压伺服B预留
[8 empty] | E1_2041 |  |  | NC433_3_Z 4ST_B 正压伺服B预留
[8 empty] | E1_2042 |  |  | NC433_3_Z 4ST_B 正压伺服B预留
[8 empty] | E1_2043 |  |  | NC433_3_Z 4ST_B 正压伺服B预留
[8 empty] | E1_2044 |  |  | NC433_3_Z 4ST_B 正压伺服B预留
[8 empty] | E1_2045 |  |  | NC433_3_Z 4ST_B 正压伺服B预留
[8 empty] | E1_2046 |  |  | NC433_3_Z 4ST_B 正压伺服B预留
[8 empty] | E1_2047 |  |  | NC433_3_Z 4ST_B 正压伺服B强制中断
[8 empty] | E1_2048 |  |  | NC433_3_Z 4ST_B 正压伺服B预留
[8 empty] | E1_2049 |  |  | NC433_3_Z 4ST_B 正压伺服B预留
[7 empty] | 侧压B3右伺服 | E1_2050 | 侧压B3右伺服自动速度 |  | NC433_3_Z 4ST_B 正压伺服B预留
[8 empty] | E1_2051 | 侧压B3右伺服自动速度 |  | NC433_3_Z 4ST_B 正压伺服B数据写入
[8 empty] | E1_2052 | 侧压B3右伺服JOG高速 |  | NC433_3_Z 4ST_B 正压伺服B数据读出
[8 empty] | E1_2053 | 侧压B3右伺服JOG高速 |  | NC433_3_Z 4ST_B 正压伺服B数据保存
[8 empty] | E1_2054 | 侧压B3右伺服JOG低速 |  | NC433_3_Z 4ST_B 正压伺服B预留
[8 empty] | E1_2055 | 侧压B3右伺服JOG低速 | 2066 | NC433_3_U 4ST_B 压板平移伺服B存储器操作命令激活序列数
[8 empty] | E1_2056 | 侧压B3右伺服加速时间 |  | NC433_3_U 4ST_B 压板平移伺服B存储器操作命令起动
[8 empty] | E1_2057 | 侧压B3右伺服加速时间 |  | NC433_3_U 4ST_B 压板平移伺服B存储器操作命令独立起动
[8 empty] | E1_2058 | 侧压B3右伺服减速时间 |  | NC433_3_U 4ST_B 压板平移伺服B直接操作命令绝对移动
[8 empty] | E1_2059 | 侧压B3右伺服减速时间 |  | NC433_3_U 4ST_B 压板平移伺服B直接操作命令相对移动
[8 empty] | E1_2060 | 侧压B3右伺服原点偏移 |  | NC433_3_U 4ST_B 压板平移伺服B直接操作命令中断进给
[8 empty] | E1_2061 | 侧压B3右伺服原点偏移 |  | NC433_3_U 4ST_B 压板平移伺服B原点定位命令原点搜索
[8 empty] | E1_2062 | 侧压B3右伺服正软极限 |  | NC433_3_U 4ST_B 压板平移伺服B原点定位命令原点返回
[8 empty] | E1_2063 | 侧压B3右伺服正软极限 |  | NC433_3_U 4ST_B 压板平移伺服B原点定位命令当前位置预置
[8 empty] | E1_2064 | 侧压B3右伺服负软极限 |  | NC433_3_U 4ST_B 压板平移伺服B点动
[8 empty] | E1_2065 | 负软极限 |  | NC433_3_U 4ST_B 压板平移伺服B点动方向(0=CW,1=CCW)
[8 empty] | E1_2066 |  |  | NC433_3_U 4ST_B 压板平移伺服B示教
[8 empty] | E1_2067 |  |  | NC433_3_U 4ST_B 压板平移伺服B错误清除
[8 empty] | E1_2068 |  |  | NC433_3_U 4ST_B 压板平移伺服B偏差计数器复位输出/ 原点调整命令输出
[8 empty] | E1_2069 |  |  | NC433_3_U 4ST_B 压板平移伺服B激活Override
[7 empty] | 待机位 | E1_2070 | 侧压B3右伺服待机位 |  | NC433_3_U 4ST_B 压板平移伺服B停止
[7 empty] | 待机位 | E1_2071 | 侧压B3右伺服待机位 | 2067 | NC433_3_U 4ST_B 压板平移伺服B预留
[7 empty] | 拨料退回位 | E1_2072 | 侧压B3右伺服拨料退回位 |  | NC433_3_U 4ST_B 压板平移伺服B预留
[7 empty] | 拨料退回位 | E1_2073 | 侧压B3右伺服拨料退回位 |  | NC433_3_U 4ST_B 压板平移伺服B预留
[7 empty] | 拨料位 | E1_2074 | 侧压B3右伺服拨料位 |  | NC433_3_U 4ST_B 压板平移伺服B预留
[7 empty] | 拨料位 | E1_2075 | 侧压B3右伺服拨料位 |  | NC433_3_U 4ST_B 压板平移伺服B预留
[7 empty] | 减速位 | E1_2076 | 侧压B3右伺服减速位 |  | NC433_3_U 4ST_B 压板平移伺服B预留
[7 empty] | 减速位 | E1_2077 | 侧压B3右伺服减速位 |  | NC433_3_U 4ST_B 压板平移伺服B预留
[7 empty] | 等距热压位 | E1_2078 | 侧压B3右伺服等距热压位 |  | NC433_3_U 4ST_B 压板平移伺服B预留
[7 empty] | 等距热压位 | E1_2079 | 侧压B3右伺服等距热压位 |  | NC433_3_U 4ST_B 压板平移伺服B强制中断
[7 empty] | 6#位 | E1_2080 | 侧压B3右伺服6#位 |  | NC433_3_U 4ST_B 压板平移伺服B预留
[7 empty] | 6#位 | E1_2081 | 侧压B3右伺服6#位 |  | NC433_3_U 4ST_B 压板平移伺服B预留
[7 empty] | 7#位 | E1_2082 | 侧压B3右伺服7#位 |  | NC433_3_U 4ST_B 压板平移伺服B预留
[7 empty] | 7#位 | E1_2083 | 侧压B3右伺服7#位 |  | NC433_3_U 4ST_B 压板平移伺服B数据写入
[7 empty] | 8#位 | E1_2084 | 侧压B3右伺服8#位 |  | NC433_3_U 4ST_B 压板平移伺服B数据读出
[7 empty] | 8#位 | E1_2085 | 侧压B3右伺服8#位 |  | NC433_3_U 4ST_B 压板平移伺服B数据保存
[7 empty] | 9#位 | E1_2086 | 侧压B3右伺服9#位 |  | NC433_3_U 4ST_B 压板平移伺服B预留
[7 empty] | 9#位 | E1_2087 | 侧压B3右伺服9#位 | 2068 | NC433_3_X 4ST_A侧压A4左伺服预留
[7 empty] | 10#位 | E1_2088 | 侧压B3右伺服10#位 |  | NC433_3_X 4ST_A侧压A4左伺服预留
[7 empty] | 10#位 | E1_2089 | 侧压B3右伺服10#位 |  | NC433_3_X 4ST_A侧压A4左伺服预留
[8 empty] | E1_2090 |  |  | NC433_3_X 4ST_A侧压A4左伺服预留
[8 empty] | E1_2091 |  |  | NC433_3_X 4ST_A侧压A4左伺服等待存储器操作
[8 empty] | E1_2092 |  |  | NC433_3_X 4ST_A侧压A4左伺服定位完成标志位
[8 empty] | E1_2093 |  |  | NC433_3_X 4ST_A侧压A4左伺服无原点标志位
[8 empty] | E1_2094 |  |  | NC433_3_X 4ST_A侧压A4左伺服原点停止标志位
[8 empty] | E1_2095 |  |  | NC433_3_X 4ST_A侧压A4左伺服0 区监测标志位
[8 empty] | E1_2096 |  |  | NC433_3_X 4ST_A侧压A4左伺服1 区监测标志位
[8 empty] | E1_2097 |  |  | NC433_3_X 4ST_A侧压A4左伺服2 区监测标志位
[8 empty] | E1_2098 |  |  | NC433_3_X 4ST_A侧压A4左伺服示教完成
[8 empty] | E1_2099 |  |  | NC433_3_X 4ST_A侧压A4左伺服错误标志
[7 empty] | 侧压B4左伺服 | E1_2100 | 侧压B4左伺服自动速度 |  | NC433_3_X 4ST_A侧压A4左伺服忙标志
[8 empty] | E1_2101 | 侧压B4左伺服自动速度 |  | NC433_3_X 4ST_A侧压A4左伺服数据传送标志位
[8 empty] | E1_2102 | 侧压B4左伺服JOG高速 |  | NC433_3_X 4ST_A侧压A4左伺服减速停止执行标志位
[8 empty] | E1_2103 | 侧压B4左伺服JOG高速 | 2069 | NC433_3_X 4ST_A侧压A4左伺服预留
[8 empty] | E1_2104 | 侧压B4左伺服JOG低速 |  | NC433_3_X 4ST_A侧压A4左伺服预留
[8 empty] | E1_2105 | 侧压B4左伺服JOG低速 |  | NC433_3_X 4ST_A侧压A4左伺服预留
[8 empty] | E1_2106 | 侧压B4左伺服加速时间 |  | NC433_3_X 4ST_A侧压A4左伺服预留
[8 empty] | E1_2107 | 侧压B4左伺服加速时间 |  | NC433_3_X 4ST_A侧压A4左伺服预留
[8 empty] | E1_2108 | 侧压B4左伺服减速时间 |  | NC433_3_X 4ST_A侧压A4左伺服预留
[8 empty] | E1_2109 | 侧压B4左伺服减速时间 |  | NC433_3_X 4ST_A侧压A4左伺服预留
[8 empty] | E1_2110 | 侧压B4左伺服原点偏移 |  | NC433_3_X 4ST_A侧压A4左伺服预留
[8 empty] | E1_2111 | 侧压B4左伺服原点偏移 |  | NC433_3_X 4ST_A侧压A4左伺服CW极限输入信号
[8 empty] | E1_2112 | 侧压B4左伺服正软极限 |  | NC433_3_X 4ST_A侧压A4左伺服CCW极限输入信号
[8 empty] | E1_2113 | 侧压B4左伺服正软极限 |  | NC433_3_X 4ST_A侧压A4左伺服原点接近输入信号
[8 empty] | E1_2114 | 侧压B4左伺服负软极限 |  | NC433_3_X 4ST_A侧压A4左伺服原点输入信号
[8 empty] | E1_2115 | 负软极限 |  | NC433_3_X 4ST_A侧压A4左伺服中断输入信号
[8 empty] | E1_2116 |  |  | NC433_3_X 4ST_A侧压A4左伺服紧急输入信号
[8 empty] | E1_2117 |  |  | NC433_3_X 4ST_A侧压A4左伺服定位完成输入信号
[8 empty] | E1_2118 |  |  | NC433_3_X 4ST_A侧压A4左伺服偏差计数器复位输出/ 原点调整命令输出
[8 empty] | E1_2119 |  | 2070 | NC433_3_X 4ST_A侧压A4左伺服错误代码
[7 empty] | 待机位 | E1_2120 | 侧压B4左伺服待机位 |  | NC433_3_X 4ST_A侧压A4左伺服错误代码
[7 empty] | 待机位 | E1_2121 | 侧压B4左伺服待机位 |  | NC433_3_X 4ST_A侧压A4左伺服错误代码
[7 empty] | 拨料退回位 | E1_2122 | 侧压B4左伺服拨料退回位 |  | NC433_3_X 4ST_A侧压A4左伺服错误代码
[7 empty] | 拨料退回位 | E1_2123 | 侧压B4左伺服拨料退回位 |  | NC433_3_X 4ST_A侧压A4左伺服错误代码
[7 empty] | 拨料位 | E1_2124 | 侧压B4左伺服拨料位 |  | NC433_3_X 4ST_A侧压A4左伺服错误代码
[7 empty] | 拨料位 | E1_2125 | 侧压B4左伺服拨料位 |  | NC433_3_X 4ST_A侧压A4左伺服错误代码
[7 empty] | 减速位 | E1_2126 | 侧压B4左伺服减速位 |  | NC433_3_X 4ST_A侧压A4左伺服错误代码
[7 empty] | 减速位 | E1_2127 | 侧压B4左伺服减速位 |  | NC433_3_X 4ST_A侧压A4左伺服错误代码
[7 empty] | 等距热压位 | E1_2128 | 侧压B4左伺服等距热压位 |  | NC433_3_X 4ST_A侧压A4左伺服错误代码
[7 empty] | 等距热压位 | E1_2129 | 侧压B4左伺服等距热压位 |  | NC433_3_X 4ST_A侧压A4左伺服错误代码
[7 empty] | 6#位 | E1_2130 | 侧压B4左伺服6#位 |  | NC433_3_X 4ST_A侧压A4左伺服错误代码
[7 empty] | 6#位 | E1_2131 | 侧压B4左伺服6#位 |  | NC433_3_X 4ST_A侧压A4左伺服错误代码
[7 empty] | 7#位 | E1_2132 | 侧压B4左伺服7#位 |  | NC433_3_X 4ST_A侧压A4左伺服错误代码
[7 empty] | 7#位 | E1_2133 | 侧压B4左伺服7#位 |  | NC433_3_X 4ST_A侧压A4左伺服错误代码
[7 empty] | 8#位 | E1_2134 | 侧压B4左伺服8#位 |  | NC433_3_X 4ST_A侧压A4左伺服错误代码
[7 empty] | 8#位 | E1_2135 | 侧压B4左伺服8#位 | 2071 | NC433_3_Y 4ST_A侧压A4右伺服预留
[7 empty] | 9#位 | E1_2136 | 侧压B4左伺服9#位 |  | NC433_3_Y 4ST_A侧压A4右伺服预留
[7 empty] | 9#位 | E1_2137 | 侧压B4左伺服9#位 |  | NC433_3_Y 4ST_A侧压A4右伺服预留
[7 empty] | 10#位 | E1_2138 | 侧压B4左伺服10#位 |  | NC433_3_Y 4ST_A侧压A4右伺服预留
[7 empty] | 10#位 | E1_2139 | 侧压B4左伺服10#位 |  | NC433_3_Y 4ST_A侧压A4右伺服等待存储器操作
[8 empty] | E1_2140 |  |  | NC433_3_Y 4ST_A侧压A4右伺服定位完成标志位
[8 empty] | E1_2141 |  |  | NC433_3_Y 4ST_A侧压A4右伺服无原点标志位
[8 empty] | E1_2142 |  |  | NC433_3_Y 4ST_A侧压A4右伺服原点停止标志位
[8 empty] | E1_2143 |  |  | NC433_3_Y 4ST_A侧压A4右伺服0 区监测标志位
[8 empty] | E1_2144 |  |  | NC433_3_Y 4ST_A侧压A4右伺服1 区监测标志位
[8 empty] | E1_2145 |  |  | NC433_3_Y 4ST_A侧压A4右伺服2 区监测标志位
[8 empty] | E1_2146 |  |  | NC433_3_Y 4ST_A侧压A4右伺服示教完成
[8 empty] | E1_2147 |  |  | NC433_3_Y 4ST_A侧压A4右伺服错误标志
[8 empty] | E1_2148 |  |  | NC433_3_Y 4ST_A侧压A4右伺服忙标志
[8 empty] | E1_2149 |  |  | NC433_3_Y 4ST_A侧压A4右伺服数据传送标志位
[7 empty] | 侧压B4右伺服 | E1_2150 | 侧压B4右伺服自动速度 |  | NC433_3_Y 4ST_A侧压A4右伺服减速停止执行标志位
[8 empty] | E1_2151 | 侧压B4右伺服自动速度 | 2072 | NC433_3_Y 4ST_A侧压A4右伺服预留
[8 empty] | E1_2152 | 侧压B4右伺服JOG高速 |  | NC433_3_Y 4ST_A侧压A4右伺服预留
[8 empty] | E1_2153 | 侧压B4右伺服JOG高速 |  | NC433_3_Y 4ST_A侧压A4右伺服预留
[8 empty] | E1_2154 | 侧压B4右伺服JOG低速 |  | NC433_3_Y 4ST_A侧压A4右伺服预留
[8 empty] | E1_2155 | 侧压B4右伺服JOG低速 |  | NC433_3_Y 4ST_A侧压A4右伺服预留
[8 empty] | E1_2156 | 侧压B4右伺服加速时间 |  | NC433_3_Y 4ST_A侧压A4右伺服预留
[8 empty] | E1_2157 | 侧压B4右伺服加速时间 |  | NC433_3_Y 4ST_A侧压A4右伺服预留
[8 empty] | E1_2158 | 侧压B4右伺服减速时间 |  | NC433_3_Y 4ST_A侧压A4右伺服预留
[8 empty] | E1_2159 | 侧压B4右伺服减速时间 |  | NC433_3_Y 4ST_A侧压A4右伺服CW极限输入信号
[8 empty] | E1_2160 | 侧压B4右伺服原点偏移 |  | NC433_3_Y 4ST_A侧压A4右伺服CCW极限输入信号
[8 empty] | E1_2161 | 侧压B4右伺服原点偏移 |  | NC433_3_Y 4ST_A侧压A4右伺服原点接近输入信号
[8 empty] | E1_2162 | 侧压B4右伺服正软极限 |  | NC433_3_Y 4ST_A侧压A4右伺服原点输入信号
[8 empty] | E1_2163 | 侧压B4右伺服正软极限 |  | NC433_3_Y 4ST_A侧压A4右伺服中断输入信号
[8 empty] | E1_2164 | 侧压B4右伺服负软极限 |  | NC433_3_Y 4ST_A侧压A4右伺服紧急输入信号
[8 empty] | E1_2165 | 负软极限 |  | NC433_3_Y 4ST_A侧压A4右伺服定位完成输入信号
[8 empty] | E1_2166 |  |  | NC433_3_Y 4ST_A侧压A4右伺服偏差计数器复位输出/ 原点调整命令输出
[8 empty] | E1_2167 |  | 2073 | NC433_3_Y 4ST_A侧压A4右伺服错误代码
[8 empty] | E1_2168 |  |  | NC433_3_Y 4ST_A侧压A4右伺服错误代码
[8 empty] | E1_2169 |  |  | NC433_3_Y 4ST_A侧压A4右伺服错误代码
[7 empty] | 待机位 | E1_2170 | 侧压B4右伺服待机位 |  | NC433_3_Y 4ST_A侧压A4右伺服错误代码
[7 empty] | 待机位 | E1_2171 | 侧压B4右伺服待机位 |  | NC433_3_Y 4ST_A侧压A4右伺服错误代码
[7 empty] | 拨料退回位 | E1_2172 | 侧压B4右伺服拨料退回位 |  | NC433_3_Y 4ST_A侧压A4右伺服错误代码
[7 empty] | 拨料退回位 | E1_2173 | 侧压B4右伺服拨料退回位 |  | NC433_3_Y 4ST_A侧压A4右伺服错误代码
[7 empty] | 拨料位 | E1_2174 | 侧压B4右伺服拨料位 |  | NC433_3_Y 4ST_A侧压A4右伺服错误代码
[7 empty] | 拨料位 | E1_2175 | 侧压B4右伺服拨料位 |  | NC433_3_Y 4ST_A侧压A4右伺服错误代码
[7 empty] | 减速位 | E1_2176 | 侧压B4右伺服减速位 |  | NC433_3_Y 4ST_A侧压A4右伺服错误代码
[7 empty] | 减速位 | E1_2177 | 侧压B4右伺服减速位 |  | NC433_3_Y 4ST_A侧压A4右伺服错误代码
[7 empty] | 等距热压位 | E1_2178 | 侧压B4右伺服等距热压位 |  | NC433_3_Y 4ST_A侧压A4右伺服错误代码
[7 empty] | 等距热压位 | E1_2179 | 侧压B4右伺服等距热压位 |  | NC433_3_Y 4ST_A侧压A4右伺服错误代码
[7 empty] | 6#位 | E1_2180 | 侧压B4右伺服6#位 |  | NC433_3_Y 4ST_A侧压A4右伺服错误代码
[7 empty] | 6#位 | E1_2181 | 侧压B4右伺服6#位 |  | NC433_3_Y 4ST_A侧压A4右伺服错误代码
[7 empty] | 7#位 | E1_2182 | 侧压B4右伺服7#位 |  | NC433_3_Y 4ST_A侧压A4右伺服错误代码
[7 empty] | 7#位 | E1_2183 | 侧压B4右伺服7#位 | 2074 | NC433_3_Z 4ST_B 正压伺服B预留
[7 empty] | 8#位 | E1_2184 | 侧压B4右伺服8#位 |  | NC433_3_Z 4ST_B 正压伺服B预留
[7 empty] | 8#位 | E1_2185 | 侧压B4右伺服8#位 |  | NC433_3_Z 4ST_B 正压伺服B预留
[7 empty] | 9#位 | E1_2186 | 侧压B4右伺服9#位 |  | NC433_3_Z 4ST_B 正压伺服B预留
[7 empty] | 9#位 | E1_2187 | 侧压B4右伺服9#位 |  | NC433_3_Z 4ST_B 正压伺服B等待存储器操作
[7 empty] | 10#位 | E1_2188 | 侧压B4右伺服10#位 |  | NC433_3_Z 4ST_B 正压伺服B定位完成标志位
[7 empty] | 10#位 | E1_2189 | 侧压B4右伺服10#位 |  | NC433_3_Z 4ST_B 正压伺服B无原点标志位
[8 empty] | E1_2190 |  |  | NC433_3_Z 4ST_B 正压伺服B原点停止标志位
[8 empty] | E1_2191 |  |  | NC433_3_Z 4ST_B 正压伺服B0 区监测标志位
[8 empty] | E1_2192 |  |  | NC433_3_Z 4ST_B 正压伺服B1 区监测标志位
[8 empty] | E1_2193 |  |  | NC433_3_Z 4ST_B 正压伺服B2 区监测标志位
[8 empty] | E1_2194 |  |  | NC433_3_Z 4ST_B 正压伺服B示教完成
[8 empty] | E1_2195 |  |  | NC433_3_Z 4ST_B 正压伺服B错误标志
[8 empty] | E1_2196 |  |  | NC433_3_Z 4ST_B 正压伺服B忙标志
[8 empty] | E1_2197 |  |  | NC433_3_Z 4ST_B 正压伺服B数据传送标志位
[8 empty] | E1_2198 |  |  | NC433_3_Z 4ST_B 正压伺服B减速停止执行标志位
[8 empty] | E1_2199 |  | 2075 | NC433_3_Z 4ST_B 正压伺服B预留
[7 empty] | 25#伺服 | E1_2200 | 25#伺服自动速度 |  | NC433_3_Z 4ST_B 正压伺服B预留
[8 empty] | E1_2201 | 25#伺服自动速度 |  | NC433_3_Z 4ST_B 正压伺服B预留
[8 empty] | E1_2202 | 25#伺服JOG高速 |  | NC433_3_Z 4ST_B 正压伺服B预留
[8 empty] | E1_2203 | 25#伺服JOG高速 |  | NC433_3_Z 4ST_B 正压伺服B预留
[8 empty] | E1_2204 | 25#伺服JOG低速 |  | NC433_3_Z 4ST_B 正压伺服B预留
[8 empty] | E1_2205 | 25#伺服JOG低速 |  | NC433_3_Z 4ST_B 正压伺服B预留
[8 empty] | E1_2206 | 25#伺服加速时间 |  | NC433_3_Z 4ST_B 正压伺服B预留
[8 empty] | E1_2207 | 25#伺服加速时间 |  | NC433_3_Z 4ST_B 正压伺服BCW极限输入信号
[8 empty] | E1_2208 | 25#伺服减速时间 |  | NC433_3_Z 4ST_B 正压伺服BCCW极限输入信号
[8 empty] | E1_2209 | 25#伺服减速时间 |  | NC433_3_Z 4ST_B 正压伺服B原点接近输入信号
[8 empty] | E1_2210 | 25#伺服原点偏移 |  | NC433_3_Z 4ST_B 正压伺服B原点输入信号
[8 empty] | E1_2211 | 25#伺服原点偏移 |  | NC433_3_Z 4ST_B 正压伺服B中断输入信号
[8 empty] | E1_2212 | 25#伺服正软极限 |  | NC433_3_Z 4ST_B 正压伺服B紧急输入信号
[8 empty] | E1_2213 | 25#伺服正软极限 |  | NC433_3_Z 4ST_B 正压伺服B定位完成输入信号
[8 empty] | E1_2214 | 25#伺服负软极限 |  | NC433_3_Z 4ST_B 正压伺服B偏差计数器复位输出/ 原点调整命令输出
[8 empty] | E1_2215 | 负软极限 | 2076 | NC433_3_Z 4ST_B 正压伺服B错误代码
[8 empty] | E1_2216 |  |  | NC433_3_Z 4ST_B 正压伺服B错误代码
[8 empty] | E1_2217 |  |  | NC433_3_Z 4ST_B 正压伺服B错误代码
[8 empty] | E1_2218 |  |  | NC433_3_Z 4ST_B 正压伺服B错误代码
[8 empty] | E1_2219 |  |  | NC433_3_Z 4ST_B 正压伺服B错误代码
[7 empty] | 1#位 | E1_2220 | 25#伺服1#位 |  | NC433_3_Z 4ST_B 正压伺服B错误代码
[7 empty] | 1#位 | E1_2221 | 25#伺服1#位 |  | NC433_3_Z 4ST_B 正压伺服B错误代码
[7 empty] | 2#位 | E1_2222 | 25#伺服2#位 |  | NC433_3_Z 4ST_B 正压伺服B错误代码
[7 empty] | 2#位 | E1_2223 | 25#伺服2#位 |  | NC433_3_Z 4ST_B 正压伺服B错误代码
[7 empty] | 3#位 | E1_2224 | 25#伺服3#位 |  | NC433_3_Z 4ST_B 正压伺服B错误代码
[7 empty] | 3#位 | E1_2225 | 25#伺服3#位 |  | NC433_3_Z 4ST_B 正压伺服B错误代码
[7 empty] | 4#位 | E1_2226 | 25#伺服4#位 |  | NC433_3_Z 4ST_B 正压伺服B错误代码
[7 empty] | 4#位 | E1_2227 | 25#伺服4#位 |  | NC433_3_Z 4ST_B 正压伺服B错误代码
[7 empty] | 5#位 | E1_2228 | 25#伺服5#位 |  | NC433_3_Z 4ST_B 正压伺服B错误代码
[7 empty] | 5#位 | E1_2229 | 25#伺服5#位 |  | NC433_3_Z 4ST_B 正压伺服B错误代码
[7 empty] | 6#位 | E1_2230 | 25#伺服6#位 |  | NC433_3_Z 4ST_B 正压伺服B错误代码
[7 empty] | 6#位 | E1_2231 | 25#伺服6#位 | 2077 | NC433_3_U 4ST_B 压板平移伺服B预留
[7 empty] | 7#位 | E1_2232 | 25#伺服7#位 |  | NC433_3_U 4ST_B 压板平移伺服B预留
[7 empty] | 7#位 | E1_2233 | 25#伺服7#位 |  | NC433_3_U 4ST_B 压板平移伺服B预留
[7 empty] | 8#位 | E1_2234 | 25#伺服8#位 |  | NC433_3_U 4ST_B 压板平移伺服B预留
[7 empty] | 8#位 | E1_2235 | 25#伺服8#位 |  | NC433_3_U 4ST_B 压板平移伺服B等待存储器操作
[7 empty] | 9#位 | E1_2236 | 25#伺服9#位 |  | NC433_3_U 4ST_B 压板平移伺服B定位完成标志位
[7 empty] | 9#位 | E1_2237 | 25#伺服9#位 |  | NC433_3_U 4ST_B 压板平移伺服B无原点标志位
[7 empty] | 10#位 | E1_2238 | 25#伺服10#位 |  | NC433_3_U 4ST_B 压板平移伺服B原点停止标志位
[7 empty] | 10#位 | E1_2239 | 25#伺服10#位 |  | NC433_3_U 4ST_B 压板平移伺服B0 区监测标志位
[8 empty] | E1_2240 |  |  | NC433_3_U 4ST_B 压板平移伺服B1 区监测标志位
[8 empty] | E1_2241 |  |  | NC433_3_U 4ST_B 压板平移伺服B2 区监测标志位
[8 empty] | E1_2242 |  |  | NC433_3_U 4ST_B 压板平移伺服B示教完成
[8 empty] | E1_2243 |  |  | NC433_3_U 4ST_B 压板平移伺服B错误标志
[8 empty] | E1_2244 |  |  | NC433_3_U 4ST_B 压板平移伺服B忙标志
[8 empty] | E1_2245 |  |  | NC433_3_U 4ST_B 压板平移伺服B数据传送标志位
[8 empty] | E1_2246 |  |  | NC433_3_U 4ST_B 压板平移伺服B减速停止执行标志位
[8 empty] | E1_2247 |  | 2078 | NC433_3_U 4ST_B 压板平移伺服B预留
[8 empty] | E1_2248 |  |  | NC433_3_U 4ST_B 压板平移伺服B预留
[8 empty] | E1_2249 |  |  | NC433_3_U 4ST_B 压板平移伺服B预留
[7 empty] | 26#伺服 | E1_2250 | 26#伺服自动速度 |  | NC433_3_U 4ST_B 压板平移伺服B预留
[8 empty] | E1_2251 | 26#伺服自动速度 |  | NC433_3_U 4ST_B 压板平移伺服B预留
[8 empty] | E1_2252 | 26#伺服JOG高速 |  | NC433_3_U 4ST_B 压板平移伺服B预留
[8 empty] | E1_2253 | 26#伺服JOG高速 |  | NC433_3_U 4ST_B 压板平移伺服B预留
[8 empty] | E1_2254 | 26#伺服JOG低速 |  | NC433_3_U 4ST_B 压板平移伺服B预留
[8 empty] | E1_2255 | 26#伺服JOG低速 |  | NC433_3_U 4ST_B 压板平移伺服BCW极限输入信号
[8 empty] | E1_2256 | 26#伺服加速时间 |  | NC433_3_U 4ST_B 压板平移伺服BCCW极限输入信号
[8 empty] | E1_2257 | 26#伺服加速时间 |  | NC433_3_U 4ST_B 压板平移伺服B原点接近输入信号
[8 empty] | E1_2258 | 26#伺服减速时间 |  | NC433_3_U 4ST_B 压板平移伺服B原点输入信号
[8 empty] | E1_2259 | 26#伺服减速时间 |  | NC433_3_U 4ST_B 压板平移伺服B中断输入信号
[8 empty] | E1_2260 | 26#伺服原点偏移 |  | NC433_3_U 4ST_B 压板平移伺服B紧急输入信号
[8 empty] | E1_2261 | 26#伺服原点偏移 |  | NC433_3_U 4ST_B 压板平移伺服B定位完成输入信号
[8 empty] | E1_2262 | 26#伺服正软极限 |  | NC433_3_U 4ST_B 压板平移伺服B偏差计数器复位输出/ 原点调整命令输出
[8 empty] | E1_2263 | 26#伺服正软极限 | 2079 | NC433_3_U 4ST_B 压板平移伺服B错误代码
[8 empty] | E1_2264 | 26#伺服负软极限 |  | NC433_3_U 4ST_B 压板平移伺服B错误代码
[8 empty] | E1_2265 | 负软极限 |  | NC433_3_U 4ST_B 压板平移伺服B错误代码
[8 empty] | E1_2266 |  |  | NC433_3_U 4ST_B 压板平移伺服B错误代码
[8 empty] | E1_2267 |  |  | NC433_3_U 4ST_B 压板平移伺服B错误代码
[8 empty] | E1_2268 |  |  | NC433_3_U 4ST_B 压板平移伺服B错误代码
[8 empty] | E1_2269 |  |  | NC433_3_U 4ST_B 压板平移伺服B错误代码
[7 empty] | 1#位 | E1_2270 | 26#伺服1#位 |  | NC433_3_U 4ST_B 压板平移伺服B错误代码
[7 empty] | 1#位 | E1_2271 | 26#伺服1#位 |  | NC433_3_U 4ST_B 压板平移伺服B错误代码
[7 empty] | 2#位 | E1_2272 | 26#伺服2#位 |  | NC433_3_U 4ST_B 压板平移伺服B错误代码
[7 empty] | 2#位 | E1_2273 | 26#伺服2#位 |  | NC433_3_U 4ST_B 压板平移伺服B错误代码
[7 empty] | 3#位 | E1_2274 | 26#伺服3#位 |  | NC433_3_U 4ST_B 压板平移伺服B错误代码
[7 empty] | 3#位 | E1_2275 | 26#伺服3#位 |  | NC433_3_U 4ST_B 压板平移伺服B错误代码
[7 empty] | 4#位 | E1_2276 | 26#伺服4#位 |  | NC433_3_U 4ST_B 压板平移伺服B错误代码
[7 empty] | 4#位 | E1_2277 | 26#伺服4#位 |  | NC433_3_U 4ST_B 压板平移伺服B错误代码
[7 empty] | 5#位 | E1_2278 | 26#伺服5#位 |  | NC433_3_U 4ST_B 压板平移伺服B错误代码
[7 empty] | 5#位 | E1_2279 | 26#伺服5#位 | 2080 | NC433_4_X 4ST_B 侧压B1左伺服存储器操作命令激活序列数
[7 empty] | 6#位 | E1_2280 | 26#伺服6#位 |  | NC433_4_X 4ST_B 侧压B1左伺服存储器操作命令起动
[7 empty] | 6#位 | E1_2281 | 26#伺服6#位 |  | NC433_4_X 4ST_B 侧压B1左伺服存储器操作命令独立起动
[7 empty] | 7#位 | E1_2282 | 26#伺服7#位 |  | NC433_4_X 4ST_B 侧压B1左伺服直接操作命令绝对移动
[7 empty] | 7#位 | E1_2283 | 26#伺服7#位 |  | NC433_4_X 4ST_B 侧压B1左伺服直接操作命令相对移动
[7 empty] | 8#位 | E1_2284 | 26#伺服8#位 |  | NC433_4_X 4ST_B 侧压B1左伺服直接操作命令中断进给
[7 empty] | 8#位 | E1_2285 | 26#伺服8#位 |  | NC433_4_X 4ST_B 侧压B1左伺服原点定位命令原点搜索
[7 empty] | 9#位 | E1_2286 | 26#伺服9#位 |  | NC433_4_X 4ST_B 侧压B1左伺服原点定位命令原点返回
[7 empty] | 9#位 | E1_2287 | 26#伺服9#位 |  | NC433_4_X 4ST_B 侧压B1左伺服原点定位命令当前位置预置
[7 empty] | 10#位 | E1_2288 | 26#伺服10#位 |  | NC433_4_X 4ST_B 侧压B1左伺服点动
[7 empty] | 10#位 | E1_2289 | 26#伺服10#位 |  | NC433_4_X 4ST_B 侧压B1左伺服点动方向(0=CW,1=CCW)
[8 empty] | E1_2290 |  |  | NC433_4_X 4ST_B 侧压B1左伺服示教
[8 empty] | E1_2291 |  |  | NC433_4_X 4ST_B 侧压B1左伺服错误清除
[8 empty] | E1_2292 |  |  | NC433_4_X 4ST_B 侧压B1左伺服偏差计数器复位输出/ 原点调整命令输出
[8 empty] | E1_2293 |  |  | NC433_4_X 4ST_B 侧压B1左伺服激活Override
[8 empty] | E1_2294 |  |  | NC433_4_X 4ST_B 侧压B1左伺服停止
[8 empty] | E1_2295 |  | 2081 | NC433_4_X 4ST_B 侧压B1左伺服预留
[8 empty] | E1_2296 |  |  | NC433_4_X 4ST_B 侧压B1左伺服预留
[8 empty] | E1_2297 |  |  | NC433_4_X 4ST_B 侧压B1左伺服预留
[8 empty] | E1_2298 |  |  | NC433_4_X 4ST_B 侧压B1左伺服预留
[8 empty] | E1_2299 |  |  | NC433_4_X 4ST_B 侧压B1左伺服预留
[7 empty] | 27#伺服 | E1_2300 | 27#伺服自动速度 |  | NC433_4_X 4ST_B 侧压B1左伺服预留
[8 empty] | E1_2301 | 27#伺服自动速度 |  | NC433_4_X 4ST_B 侧压B1左伺服预留
[8 empty] | E1_2302 | 27#伺服JOG高速 |  | NC433_4_X 4ST_B 侧压B1左伺服预留
[8 empty] | E1_2303 | 27#伺服JOG高速 |  | NC433_4_X 4ST_B 侧压B1左伺服强制中断
[8 empty] | E1_2304 | 27#伺服JOG低速 |  | NC433_4_X 4ST_B 侧压B1左伺服预留
[8 empty] | E1_2305 | 27#伺服JOG低速 |  | NC433_4_X 4ST_B 侧压B1左伺服预留
[8 empty] | E1_2306 | 27#伺服加速时间 |  | NC433_4_X 4ST_B 侧压B1左伺服预留
[8 empty] | E1_2307 | 27#伺服加速时间 |  | NC433_4_X 4ST_B 侧压B1左伺服数据写入
[8 empty] | E1_2308 | 27#伺服减速时间 |  | NC433_4_X 4ST_B 侧压B1左伺服数据读出
[8 empty] | E1_2309 | 27#伺服减速时间 |  | NC433_4_X 4ST_B 侧压B1左伺服数据保存
[8 empty] | E1_2310 | 27#伺服原点偏移 |  | NC433_4_X 4ST_B 侧压B1左伺服预留
[8 empty] | E1_2311 | 27#伺服原点偏移 | 2082 | NC433_4_Y 4ST_B 侧压B1右伺服存储器操作命令激活序列数
[8 empty] | E1_2312 | 27#伺服正软极限 |  | NC433_4_Y 4ST_B 侧压B1右伺服存储器操作命令起动
[8 empty] | E1_2313 | 27#伺服正软极限 |  | NC433_4_Y 4ST_B 侧压B1右伺服存储器操作命令独立起动
[8 empty] | E1_2314 | 27#伺服负软极限 |  | NC433_4_Y 4ST_B 侧压B1右伺服直接操作命令绝对移动
[8 empty] | E1_2315 | 负软极限 |  | NC433_4_Y 4ST_B 侧压B1右伺服直接操作命令相对移动
[8 empty] | E1_2316 |  |  | NC433_4_Y 4ST_B 侧压B1右伺服直接操作命令中断进给
[8 empty] | E1_2317 |  |  | NC433_4_Y 4ST_B 侧压B1右伺服原点定位命令原点搜索
[8 empty] | E1_2318 |  |  | NC433_4_Y 4ST_B 侧压B1右伺服原点定位命令原点返回
[8 empty] | E1_2319 |  |  | NC433_4_Y 4ST_B 侧压B1右伺服原点定位命令当前位置预置
[7 empty] | 1#位 | E1_2320 | 27#伺服1#位 |  | NC433_4_Y 4ST_B 侧压B1右伺服点动
[7 empty] | 1#位 | E1_2321 | 27#伺服1#位 |  | NC433_4_Y 4ST_B 侧压B1右伺服点动方向(0=CW,1=CCW)
[7 empty] | 2#位 | E1_2322 | 27#伺服2#位 |  | NC433_4_Y 4ST_B 侧压B1右伺服示教
[7 empty] | 2#位 | E1_2323 | 27#伺服2#位 |  | NC433_4_Y 4ST_B 侧压B1右伺服错误清除
[7 empty] | 3#位 | E1_2324 | 27#伺服3#位 |  | NC433_4_Y 4ST_B 侧压B1右伺服偏差计数器复位输出/ 原点调整命令输出
[7 empty] | 3#位 | E1_2325 | 27#伺服3#位 |  | NC433_4_Y 4ST_B 侧压B1右伺服激活Override
[7 empty] | 4#位 | E1_2326 | 27#伺服4#位 |  | NC433_4_Y 4ST_B 侧压B1右伺服停止
[7 empty] | 4#位 | E1_2327 | 27#伺服4#位 | 2083 | NC433_4_Y 4ST_B 侧压B1右伺服预留
[7 empty] | 5#位 | E1_2328 | 27#伺服5#位 |  | NC433_4_Y 4ST_B 侧压B1右伺服预留
[7 empty] | 5#位 | E1_2329 | 27#伺服5#位 |  | NC433_4_Y 4ST_B 侧压B1右伺服预留
[7 empty] | 6#位 | E1_2330 | 27#伺服6#位 |  | NC433_4_Y 4ST_B 侧压B1右伺服预留
[7 empty] | 6#位 | E1_2331 | 27#伺服6#位 |  | NC433_4_Y 4ST_B 侧压B1右伺服预留
[7 empty] | 7#位 | E1_2332 | 27#伺服7#位 |  | NC433_4_Y 4ST_B 侧压B1右伺服预留
[7 empty] | 7#位 | E1_2333 | 27#伺服7#位 |  | NC433_4_Y 4ST_B 侧压B1右伺服预留
[7 empty] | 8#位 | E1_2334 | 27#伺服8#位 |  | NC433_4_Y 4ST_B 侧压B1右伺服预留
[7 empty] | 8#位 | E1_2335 | 27#伺服8#位 |  | NC433_4_Y 4ST_B 侧压B1右伺服强制中断
[7 empty] | 9#位 | E1_2336 | 27#伺服9#位 |  | NC433_4_Y 4ST_B 侧压B1右伺服预留
[7 empty] | 9#位 | E1_2337 | 27#伺服9#位 |  | NC433_4_Y 4ST_B 侧压B1右伺服预留
[7 empty] | 10#位 | E1_2338 | 27#伺服10#位 |  | NC433_4_Y 4ST_B 侧压B1右伺服预留
[7 empty] | 10#位 | E1_2339 | 27#伺服10#位 |  | NC433_4_Y 4ST_B 侧压B1右伺服数据写入
[8 empty] | E1_2340 |  |  | NC433_4_Y 4ST_B 侧压B1右伺服数据读出
[8 empty] | E1_2341 |  |  | NC433_4_Y 4ST_B 侧压B1右伺服数据保存
[8 empty] | E1_2342 |  |  | NC433_4_Y 4ST_B 侧压B1右伺服预留
[8 empty] | E1_2343 |  | 2084 | NC433_4_Z 4ST_B 侧压B2左伺服存储器操作命令激活序列数
[8 empty] | E1_2344 |  |  | NC433_4_Z 4ST_B 侧压B2左伺服存储器操作命令起动
[8 empty] | E1_2345 |  |  | NC433_4_Z 4ST_B 侧压B2左伺服存储器操作命令独立起动
[8 empty] | E1_2346 |  |  | NC433_4_Z 4ST_B 侧压B2左伺服直接操作命令绝对移动
[8 empty] | E1_2347 |  |  | NC433_4_Z 4ST_B 侧压B2左伺服直接操作命令相对移动
[8 empty] | E1_2348 |  |  | NC433_4_Z 4ST_B 侧压B2左伺服直接操作命令中断进给
[8 empty] | E1_2349 |  |  | NC433_4_Z 4ST_B 侧压B2左伺服原点定位命令原点搜索
[7 empty] | 接料伺服 | E1_2350 | 接料伺服自动速度 |  | NC433_4_Z 4ST_B 侧压B2左伺服原点定位命令原点返回
[8 empty] | E1_2351 | 接料伺服自动速度 |  | NC433_4_Z 4ST_B 侧压B2左伺服原点定位命令当前位置预置
[8 empty] | E1_2352 | 接料伺服JOG高速 |  | NC433_4_Z 4ST_B 侧压B2左伺服点动
[8 empty] | E1_2353 | 接料伺服JOG高速 |  | NC433_4_Z 4ST_B 侧压B2左伺服点动方向(0=CW,1=CCW)
[8 empty] | E1_2354 | 接料伺服JOG低速 |  | NC433_4_Z 4ST_B 侧压B2左伺服示教
[8 empty] | E1_2355 | 接料伺服JOG低速 |  | NC433_4_Z 4ST_B 侧压B2左伺服错误清除
[8 empty] | E1_2356 | 接料伺服加速时间 |  | NC433_4_Z 4ST_B 侧压B2左伺服偏差计数器复位输出/ 原点调整命令输出
[8 empty] | E1_2357 | 接料伺服加速时间 |  | NC433_4_Z 4ST_B 侧压B2左伺服激活Override
[8 empty] | E1_2358 | 接料伺服减速时间 |  | NC433_4_Z 4ST_B 侧压B2左伺服停止
[8 empty] | E1_2359 | 接料伺服减速时间 | 2085 | NC433_4_Z 4ST_B 侧压B2左伺服预留
[8 empty] | E1_2360 | 接料伺服原点偏移 |  | NC433_4_Z 4ST_B 侧压B2左伺服预留
[8 empty] | E1_2361 | 接料伺服原点偏移 |  | NC433_4_Z 4ST_B 侧压B2左伺服预留
[8 empty] | E1_2362 | 接料伺服正软极限 |  | NC433_4_Z 4ST_B 侧压B2左伺服预留
[8 empty] | E1_2363 | 接料伺服正软极限 |  | NC433_4_Z 4ST_B 侧压B2左伺服预留
[8 empty] | E1_2364 | 接料伺服负软极限 |  | NC433_4_Z 4ST_B 侧压B2左伺服预留
[8 empty] | E1_2365 | 负软极限 |  | NC433_4_Z 4ST_B 侧压B2左伺服预留
[8 empty] | E1_2366 |  |  | NC433_4_Z 4ST_B 侧压B2左伺服预留
[7 empty] | 出料位 | E1_2367 |  |  | NC433_4_Z 4ST_B 侧压B2左伺服强制中断
[7 empty] | 接料位 | E1_2368 |  |  | NC433_4_Z 4ST_B 侧压B2左伺服预留
[8 empty] | E1_2369 |  |  | NC433_4_Z 4ST_B 侧压B2左伺服预留
[7 empty] | 出料位 | E1_2370 | 接料伺服出料位 |  | NC433_4_Z 4ST_B 侧压B2左伺服预留
[7 empty] | 出料位 | E1_2371 | 接料伺服出料位 |  | NC433_4_Z 4ST_B 侧压B2左伺服数据写入
[7 empty] | 接料位 | E1_2372 | 接料伺服接料位 |  | NC433_4_Z 4ST_B 侧压B2左伺服数据读出
[7 empty] | 接料位 | E1_2373 | 接料伺服接料位 |  | NC433_4_Z 4ST_B 侧压B2左伺服数据保存
[7 empty] | 3#位 | E1_2374 | 接料伺服3#位 |  | NC433_4_Z 4ST_B 侧压B2左伺服预留
[7 empty] | 3#位 | E1_2375 | 接料伺服3#位 | 2086 | NC433_4_U 4ST_B 侧压B2右伺服存储器操作命令激活序列数
[7 empty] | 4#位 | E1_2376 | 接料伺服4#位 |  | NC433_4_U 4ST_B 侧压B2右伺服存储器操作命令起动
[7 empty] | 4#位 | E1_2377 | 接料伺服4#位 |  | NC433_4_U 4ST_B 侧压B2右伺服存储器操作命令独立起动
[7 empty] | 5#位 | E1_2378 | 接料伺服5#位 |  | NC433_4_U 4ST_B 侧压B2右伺服直接操作命令绝对移动
[7 empty] | 5#位 | E1_2379 | 接料伺服5#位 |  | NC433_4_U 4ST_B 侧压B2右伺服直接操作命令相对移动
[7 empty] | 6#位 | E1_2380 | 接料伺服6#位 |  | NC433_4_U 4ST_B 侧压B2右伺服直接操作命令中断进给
[7 empty] | 6#位 | E1_2381 | 接料伺服6#位 |  | NC433_4_U 4ST_B 侧压B2右伺服原点定位命令原点搜索
[7 empty] | 7#位 | E1_2382 | 接料伺服7#位 |  | NC433_4_U 4ST_B 侧压B2右伺服原点定位命令原点返回
[7 empty] | 7#位 | E1_2383 | 接料伺服7#位 |  | NC433_4_U 4ST_B 侧压B2右伺服原点定位命令当前位置预置
[7 empty] | 8#位 | E1_2384 | 接料伺服8#位 |  | NC433_4_U 4ST_B 侧压B2右伺服点动
[7 empty] | 8#位 | E1_2385 | 接料伺服8#位 |  | NC433_4_U 4ST_B 侧压B2右伺服点动方向(0=CW,1=CCW)
[7 empty] | 9#位 | E1_2386 | 接料伺服9#位 |  | NC433_4_U 4ST_B 侧压B2右伺服示教
[7 empty] | 9#位 | E1_2387 | 接料伺服9#位 |  | NC433_4_U 4ST_B 侧压B2右伺服错误清除
[7 empty] | 10#位 | E1_2388 | 接料伺服10#位 |  | NC433_4_U 4ST_B 侧压B2右伺服偏差计数器复位输出/ 原点调整命令输出
[7 empty] | 10#位 | E1_2389 | 接料伺服10#位 |  | NC433_4_U 4ST_B 侧压B2右伺服激活Override
[8 empty] | E1_2390 |  |  | NC433_4_U 4ST_B 侧压B2右伺服停止
[8 empty] | E1_2391 |  | 2087 | NC433_4_U 4ST_B 侧压B2右伺服预留
[8 empty] | E1_2392 |  |  | NC433_4_U 4ST_B 侧压B2右伺服预留
[8 empty] | E1_2393 |  |  | NC433_4_U 4ST_B 侧压B2右伺服预留
[8 empty] | E1_2394 |  |  | NC433_4_U 4ST_B 侧压B2右伺服预留
[8 empty] | E1_2395 |  |  | NC433_4_U 4ST_B 侧压B2右伺服预留
[8 empty] | E1_2396 |  |  | NC433_4_U 4ST_B 侧压B2右伺服预留
[8 empty] | E1_2397 |  |  | NC433_4_U 4ST_B 侧压B2右伺服预留
[8 empty] | E1_2398 |  |  | NC433_4_U 4ST_B 侧压B2右伺服预留
[8 empty] | E1_2399 |  |  | NC433_4_U 4ST_B 侧压B2右伺服强制中断
NC433_4_U 4ST_B 侧压B2右伺服预留
NC433_4_U 4ST_B 侧压B2右伺服预留
NC433_4_U 4ST_B 侧压B2右伺服预留
NC433_4_U 4ST_B 侧压B2右伺服数据写入
NC433_4_U 4ST_B 侧压B2右伺服数据读出
NC433_4_U 4ST_B 侧压B2右伺服数据保存
NC433_4_U 4ST_B 侧压B2右伺服预留
[10 empty] | 2088 | NC433_4_X 4ST_B 侧压B1左伺服预留
NC433_4_X 4ST_B 侧压B1左伺服预留
NC433_4_X 4ST_B 侧压B1左伺服预留
NC433_4_X 4ST_B 侧压B1左伺服预留
NC433_4_X 4ST_B 侧压B1左伺服等待存储器操作
NC433_4_X 4ST_B 侧压B1左伺服定位完成标志位
NC433_4_X 4ST_B 侧压B1左伺服无原点标志位
NC433_4_X 4ST_B 侧压B1左伺服原点停止标志位
NC433_4_X 4ST_B 侧压B1左伺服0 区监测标志位
NC433_4_X 4ST_B 侧压B1左伺服1 区监测标志位
NC433_4_X 4ST_B 侧压B1左伺服2 区监测标志位
NC433_4_X 4ST_B 侧压B1左伺服示教完成
NC433_4_X 4ST_B 侧压B1左伺服错误标志
NC433_4_X 4ST_B 侧压B1左伺服忙标志
NC433_4_X 4ST_B 侧压B1左伺服数据传送标志位
NC433_4_X 4ST_B 侧压B1左伺服减速停止执行标志位
[10 empty] | 2089 | NC433_4_X 4ST_B 侧压B1左伺服预留
NC433_4_X 4ST_B 侧压B1左伺服预留
NC433_4_X 4ST_B 侧压B1左伺服预留
NC433_4_X 4ST_B 侧压B1左伺服预留
NC433_4_X 4ST_B 侧压B1左伺服预留
NC433_4_X 4ST_B 侧压B1左伺服预留
NC433_4_X 4ST_B 侧压B1左伺服预留
NC433_4_X 4ST_B 侧压B1左伺服预留
NC433_4_X 4ST_B 侧压B1左伺服CW极限输入信号
NC433_4_X 4ST_B 侧压B1左伺服CCW极限输入信号
NC433_4_X 4ST_B 侧压B1左伺服原点接近输入信号
NC433_4_X 4ST_B 侧压B1左伺服原点输入信号
NC433_4_X 4ST_B 侧压B1左伺服中断输入信号
NC433_4_X 4ST_B 侧压B1左伺服紧急输入信号
NC433_4_X 4ST_B 侧压B1左伺服定位完成输入信号
NC433_4_X 4ST_B 侧压B1左伺服偏差计数器复位输出/ 原点调整命令输出
[10 empty] | 2090 | NC433_4_X 4ST_B 侧压B1左伺服错误代码
NC433_4_X 4ST_B 侧压B1左伺服错误代码
NC433_4_X 4ST_B 侧压B1左伺服错误代码
NC433_4_X 4ST_B 侧压B1左伺服错误代码
NC433_4_X 4ST_B 侧压B1左伺服错误代码
NC433_4_X 4ST_B 侧压B1左伺服错误代码
NC433_4_X 4ST_B 侧压B1左伺服错误代码
NC433_4_X 4ST_B 侧压B1左伺服错误代码
NC433_4_X 4ST_B 侧压B1左伺服错误代码
NC433_4_X 4ST_B 侧压B1左伺服错误代码
NC433_4_X 4ST_B 侧压B1左伺服错误代码
NC433_4_X 4ST_B 侧压B1左伺服错误代码
NC433_4_X 4ST_B 侧压B1左伺服错误代码
NC433_4_X 4ST_B 侧压B1左伺服错误代码
NC433_4_X 4ST_B 侧压B1左伺服错误代码
NC433_4_X 4ST_B 侧压B1左伺服错误代码
[10 empty] | 2091 | NC433_4_Y 4ST_B 侧压B1右伺服预留
NC433_4_Y 4ST_B 侧压B1右伺服预留
NC433_4_Y 4ST_B 侧压B1右伺服预留
NC433_4_Y 4ST_B 侧压B1右伺服预留
NC433_4_Y 4ST_B 侧压B1右伺服等待存储器操作
NC433_4_Y 4ST_B 侧压B1右伺服定位完成标志位
NC433_4_Y 4ST_B 侧压B1右伺服无原点标志位
NC433_4_Y 4ST_B 侧压B1右伺服原点停止标志位
NC433_4_Y 4ST_B 侧压B1右伺服0 区监测标志位
NC433_4_Y 4ST_B 侧压B1右伺服1 区监测标志位
NC433_4_Y 4ST_B 侧压B1右伺服2 区监测标志位
NC433_4_Y 4ST_B 侧压B1右伺服示教完成
NC433_4_Y 4ST_B 侧压B1右伺服错误标志
NC433_4_Y 4ST_B 侧压B1右伺服忙标志
NC433_4_Y 4ST_B 侧压B1右伺服数据传送标志位
NC433_4_Y 4ST_B 侧压B1右伺服减速停止执行标志位
[10 empty] | 2092 | NC433_4_Y 4ST_B 侧压B1右伺服预留
NC433_4_Y 4ST_B 侧压B1右伺服预留
NC433_4_Y 4ST_B 侧压B1右伺服预留
NC433_4_Y 4ST_B 侧压B1右伺服预留
NC433_4_Y 4ST_B 侧压B1右伺服预留
NC433_4_Y 4ST_B 侧压B1右伺服预留
NC433_4_Y 4ST_B 侧压B1右伺服预留
NC433_4_Y 4ST_B 侧压B1右伺服预留
NC433_4_Y 4ST_B 侧压B1右伺服CW极限输入信号
NC433_4_Y 4ST_B 侧压B1右伺服CCW极限输入信号
NC433_4_Y 4ST_B 侧压B1右伺服原点接近输入信号
NC433_4_Y 4ST_B 侧压B1右伺服原点输入信号
NC433_4_Y 4ST_B 侧压B1右伺服中断输入信号
NC433_4_Y 4ST_B 侧压B1右伺服紧急输入信号
NC433_4_Y 4ST_B 侧压B1右伺服定位完成输入信号
NC433_4_Y 4ST_B 侧压B1右伺服偏差计数器复位输出/ 原点调整命令输出
[10 empty] | 2093 | NC433_4_Y 4ST_B 侧压B1右伺服错误代码
NC433_4_Y 4ST_B 侧压B1右伺服错误代码
NC433_4_Y 4ST_B 侧压B1右伺服错误代码
NC433_4_Y 4ST_B 侧压B1右伺服错误代码
NC433_4_Y 4ST_B 侧压B1右伺服错误代码
NC433_4_Y 4ST_B 侧压B1右伺服错误代码
NC433_4_Y 4ST_B 侧压B1右伺服错误代码
NC433_4_Y 4ST_B 侧压B1右伺服错误代码
NC433_4_Y 4ST_B 侧压B1右伺服错误代码
NC433_4_Y 4ST_B 侧压B1右伺服错误代码
NC433_4_Y 4ST_B 侧压B1右伺服错误代码
NC433_4_Y 4ST_B 侧压B1右伺服错误代码
NC433_4_Y 4ST_B 侧压B1右伺服错误代码
NC433_4_Y 4ST_B 侧压B1右伺服错误代码
NC433_4_Y 4ST_B 侧压B1右伺服错误代码
NC433_4_Y 4ST_B 侧压B1右伺服错误代码
[10 empty] | 2094 | NC433_4_Z 4ST_B 侧压B2左伺服预留
NC433_4_Z 4ST_B 侧压B2左伺服预留
NC433_4_Z 4ST_B 侧压B2左伺服预留
NC433_4_Z 4ST_B 侧压B2左伺服预留
NC433_4_Z 4ST_B 侧压B2左伺服等待存储器操作
NC433_4_Z 4ST_B 侧压B2左伺服定位完成标志位
NC433_4_Z 4ST_B 侧压B2左伺服无原点标志位
NC433_4_Z 4ST_B 侧压B2左伺服原点停止标志位
NC433_4_Z 4ST_B 侧压B2左伺服0 区监测标志位
NC433_4_Z 4ST_B 侧压B2左伺服1 区监测标志位
NC433_4_Z 4ST_B 侧压B2左伺服2 区监测标志位
NC433_4_Z 4ST_B 侧压B2左伺服示教完成
NC433_4_Z 4ST_B 侧压B2左伺服错误标志
NC433_4_Z 4ST_B 侧压B2左伺服忙标志
NC433_4_Z 4ST_B 侧压B2左伺服数据传送标志位
NC433_4_Z 4ST_B 侧压B2左伺服减速停止执行标志位
[10 empty] | 2095 | NC433_4_Z 4ST_B 侧压B2左伺服预留
NC433_4_Z 4ST_B 侧压B2左伺服预留
NC433_4_Z 4ST_B 侧压B2左伺服预留
NC433_4_Z 4ST_B 侧压B2左伺服预留
NC433_4_Z 4ST_B 侧压B2左伺服预留
NC433_4_Z 4ST_B 侧压B2左伺服预留
NC433_4_Z 4ST_B 侧压B2左伺服预留
NC433_4_Z 4ST_B 侧压B2左伺服预留
NC433_4_Z 4ST_B 侧压B2左伺服CW极限输入信号
NC433_4_Z 4ST_B 侧压B2左伺服CCW极限输入信号
NC433_4_Z 4ST_B 侧压B2左伺服原点接近输入信号
NC433_4_Z 4ST_B 侧压B2左伺服原点输入信号
NC433_4_Z 4ST_B 侧压B2左伺服中断输入信号
NC433_4_Z 4ST_B 侧压B2左伺服紧急输入信号
NC433_4_Z 4ST_B 侧压B2左伺服定位完成输入信号
NC433_4_Z 4ST_B 侧压B2左伺服偏差计数器复位输出/ 原点调整命令输出
[10 empty] | 2096 | NC433_4_Z 4ST_B 侧压B2左伺服错误代码
NC433_4_Z 4ST_B 侧压B2左伺服错误代码
NC433_4_Z 4ST_B 侧压B2左伺服错误代码
NC433_4_Z 4ST_B 侧压B2左伺服错误代码
NC433_4_Z 4ST_B 侧压B2左伺服错误代码
NC433_4_Z 4ST_B 侧压B2左伺服错误代码
NC433_4_Z 4ST_B 侧压B2左伺服错误代码
NC433_4_Z 4ST_B 侧压B2左伺服错误代码
NC433_4_Z 4ST_B 侧压B2左伺服错误代码
NC433_4_Z 4ST_B 侧压B2左伺服错误代码
NC433_4_Z 4ST_B 侧压B2左伺服错误代码
NC433_4_Z 4ST_B 侧压B2左伺服错误代码
NC433_4_Z 4ST_B 侧压B2左伺服错误代码
NC433_4_Z 4ST_B 侧压B2左伺服错误代码
NC433_4_Z 4ST_B 侧压B2左伺服错误代码
NC433_4_Z 4ST_B 侧压B2左伺服错误代码
[10 empty] | 2097 | NC433_4_U 4ST_B 侧压B2右伺服预留
NC433_4_U 4ST_B 侧压B2右伺服预留
NC433_4_U 4ST_B 侧压B2右伺服预留
NC433_4_U 4ST_B 侧压B2右伺服预留
NC433_4_U 4ST_B 侧压B2右伺服等待存储器操作
NC433_4_U 4ST_B 侧压B2右伺服定位完成标志位
NC433_4_U 4ST_B 侧压B2右伺服无原点标志位
NC433_4_U 4ST_B 侧压B2右伺服原点停止标志位
NC433_4_U 4ST_B 侧压B2右伺服0 区监测标志位
NC433_4_U 4ST_B 侧压B2右伺服1 区监测标志位
NC433_4_U 4ST_B 侧压B2右伺服2 区监测标志位
NC433_4_U 4ST_B 侧压B2右伺服示教完成
NC433_4_U 4ST_B 侧压B2右伺服错误标志
NC433_4_U 4ST_B 侧压B2右伺服忙标志
NC433_4_U 4ST_B 侧压B2右伺服数据传送标志位
NC433_4_U 4ST_B 侧压B2右伺服减速停止执行标志位
[10 empty] | 2098 | NC433_4_U 4ST_B 侧压B2右伺服预留
NC433_4_U 4ST_B 侧压B2右伺服预留
NC433_4_U 4ST_B 侧压B2右伺服预留
NC433_4_U 4ST_B 侧压B2右伺服预留
NC433_4_U 4ST_B 侧压B2右伺服预留
NC433_4_U 4ST_B 侧压B2右伺服预留
NC433_4_U 4ST_B 侧压B2右伺服预留
NC433_4_U 4ST_B 侧压B2右伺服预留
NC433_4_U 4ST_B 侧压B2右伺服CW极限输入信号
NC433_4_U 4ST_B 侧压B2右伺服CCW极限输入信号
NC433_4_U 4ST_B 侧压B2右伺服原点接近输入信号
NC433_4_U 4ST_B 侧压B2右伺服原点输入信号
NC433_4_U 4ST_B 侧压B2右伺服中断输入信号
NC433_4_U 4ST_B 侧压B2右伺服紧急输入信号
NC433_4_U 4ST_B 侧压B2右伺服定位完成输入信号
NC433_4_U 4ST_B 侧压B2右伺服偏差计数器复位输出/ 原点调整命令输出
[10 empty] | 2099 | NC433_4_U 4ST_B 侧压B2右伺服错误代码
NC433_4_U 4ST_B 侧压B2右伺服错误代码
NC433_4_U 4ST_B 侧压B2右伺服错误代码
NC433_4_U 4ST_B 侧压B2右伺服错误代码
NC433_4_U 4ST_B 侧压B2右伺服错误代码
NC433_4_U 4ST_B 侧压B2右伺服错误代码
NC433_4_U 4ST_B 侧压B2右伺服错误代码
NC433_4_U 4ST_B 侧压B2右伺服错误代码
NC433_4_U 4ST_B 侧压B2右伺服错误代码
NC433_4_U 4ST_B 侧压B2右伺服错误代码
NC433_4_U 4ST_B 侧压B2右伺服错误代码
NC433_4_U 4ST_B 侧压B2右伺服错误代码
NC433_4_U 4ST_B 侧压B2右伺服错误代码
NC433_4_U 4ST_B 侧压B2右伺服错误代码
NC433_4_U 4ST_B 侧压B2右伺服错误代码
NC433_4_U 4ST_B 侧压B2右伺服错误代码
[10 empty] | 2100 | NC433_5_X 4ST_B 侧压B3左伺服存储器操作命令激活序列数
NC433_5_X 4ST_B 侧压B3左伺服存储器操作命令起动
NC433_5_X 4ST_B 侧压B3左伺服存储器操作命令独立起动
NC433_5_X 4ST_B 侧压B3左伺服直接操作命令绝对移动
NC433_5_X 4ST_B 侧压B3左伺服直接操作命令相对移动
NC433_5_X 4ST_B 侧压B3左伺服直接操作命令中断进给
NC433_5_X 4ST_B 侧压B3左伺服原点定位命令原点搜索
NC433_5_X 4ST_B 侧压B3左伺服原点定位命令原点返回
NC433_5_X 4ST_B 侧压B3左伺服原点定位命令当前位置预置
NC433_5_X 4ST_B 侧压B3左伺服点动
NC433_5_X 4ST_B 侧压B3左伺服点动方向(0=CW,1=CCW)
NC433_5_X 4ST_B 侧压B3左伺服示教
NC433_5_X 4ST_B 侧压B3左伺服错误清除
NC433_5_X 4ST_B 侧压B3左伺服偏差计数器复位输出/ 原点调整命令输出
NC433_5_X 4ST_B 侧压B3左伺服激活Override
NC433_5_X 4ST_B 侧压B3左伺服停止
[10 empty] | 2101 | NC433_5_X 4ST_B 侧压B3左伺服预留
NC433_5_X 4ST_B 侧压B3左伺服预留
NC433_5_X 4ST_B 侧压B3左伺服预留
NC433_5_X 4ST_B 侧压B3左伺服预留
NC433_5_X 4ST_B 侧压B3左伺服预留
NC433_5_X 4ST_B 侧压B3左伺服预留
NC433_5_X 4ST_B 侧压B3左伺服预留
NC433_5_X 4ST_B 侧压B3左伺服预留
NC433_5_X 4ST_B 侧压B3左伺服强制中断
NC433_5_X 4ST_B 侧压B3左伺服预留
NC433_5_X 4ST_B 侧压B3左伺服预留
NC433_5_X 4ST_B 侧压B3左伺服预留
NC433_5_X 4ST_B 侧压B3左伺服数据写入
NC433_5_X 4ST_B 侧压B3左伺服数据读出
NC433_5_X 4ST_B 侧压B3左伺服数据保存
NC433_5_X 4ST_B 侧压B3左伺服预留
[10 empty] | 2102 | NC433_5_Y 4ST_B 侧压B3右伺服存储器操作命令激活序列数
NC433_5_Y 4ST_B 侧压B3右伺服存储器操作命令起动
NC433_5_Y 4ST_B 侧压B3右伺服存储器操作命令独立起动
NC433_5_Y 4ST_B 侧压B3右伺服直接操作命令绝对移动
NC433_5_Y 4ST_B 侧压B3右伺服直接操作命令相对移动
NC433_5_Y 4ST_B 侧压B3右伺服直接操作命令中断进给
NC433_5_Y 4ST_B 侧压B3右伺服原点定位命令原点搜索
NC433_5_Y 4ST_B 侧压B3右伺服原点定位命令原点返回
NC433_5_Y 4ST_B 侧压B3右伺服原点定位命令当前位置预置
NC433_5_Y 4ST_B 侧压B3右伺服点动
NC433_5_Y 4ST_B 侧压B3右伺服点动方向(0=CW,1=CCW)
NC433_5_Y 4ST_B 侧压B3右伺服示教
NC433_5_Y 4ST_B 侧压B3右伺服错误清除
NC433_5_Y 4ST_B 侧压B3右伺服偏差计数器复位输出/ 原点调整命令输出
NC433_5_Y 4ST_B 侧压B3右伺服激活Override
NC433_5_Y 4ST_B 侧压B3右伺服停止
[10 empty] | 2103 | NC433_5_Y 4ST_B 侧压B3右伺服预留
NC433_5_Y 4ST_B 侧压B3右伺服预留
NC433_5_Y 4ST_B 侧压B3右伺服预留
NC433_5_Y 4ST_B 侧压B3右伺服预留
NC433_5_Y 4ST_B 侧压B3右伺服预留
NC433_5_Y 4ST_B 侧压B3右伺服预留
NC433_5_Y 4ST_B 侧压B3右伺服预留
NC433_5_Y 4ST_B 侧压B3右伺服预留
NC433_5_Y 4ST_B 侧压B3右伺服强制中断
NC433_5_Y 4ST_B 侧压B3右伺服预留
NC433_5_Y 4ST_B 侧压B3右伺服预留
NC433_5_Y 4ST_B 侧压B3右伺服预留
NC433_5_Y 4ST_B 侧压B3右伺服数据写入
NC433_5_Y 4ST_B 侧压B3右伺服数据读出
NC433_5_Y 4ST_B 侧压B3右伺服数据保存
NC433_5_Y 4ST_B 侧压B3右伺服预留
[10 empty] | 2104 | NC433_5_Z 4ST_B 侧压B4左伺服存储器操作命令激活序列数
NC433_5_Z 4ST_B 侧压B4左伺服存储器操作命令起动
NC433_5_Z 4ST_B 侧压B4左伺服存储器操作命令独立起动
NC433_5_Z 4ST_B 侧压B4左伺服直接操作命令绝对移动
NC433_5_Z 4ST_B 侧压B4左伺服直接操作命令相对移动
NC433_5_Z 4ST_B 侧压B4左伺服直接操作命令中断进给
NC433_5_Z 4ST_B 侧压B4左伺服原点定位命令原点搜索
NC433_5_Z 4ST_B 侧压B4左伺服原点定位命令原点返回
NC433_5_Z 4ST_B 侧压B4左伺服原点定位命令当前位置预置
NC433_5_Z 4ST_B 侧压B4左伺服点动
NC433_5_Z 4ST_B 侧压B4左伺服点动方向(0=CW,1=CCW)
NC433_5_Z 4ST_B 侧压B4左伺服示教
NC433_5_Z 4ST_B 侧压B4左伺服错误清除
NC433_5_Z 4ST_B 侧压B4左伺服偏差计数器复位输出/ 原点调整命令输出
NC433_5_Z 4ST_B 侧压B4左伺服激活Override
NC433_5_Z 4ST_B 侧压B4左伺服停止
[10 empty] | 2105 | NC433_5_Z 4ST_B 侧压B4左伺服预留
NC433_5_Z 4ST_B 侧压B4左伺服预留
NC433_5_Z 4ST_B 侧压B4左伺服预留
NC433_5_Z 4ST_B 侧压B4左伺服预留
NC433_5_Z 4ST_B 侧压B4左伺服预留
NC433_5_Z 4ST_B 侧压B4左伺服预留
NC433_5_Z 4ST_B 侧压B4左伺服预留
NC433_5_Z 4ST_B 侧压B4左伺服预留
NC433_5_Z 4ST_B 侧压B4左伺服强制中断
NC433_5_Z 4ST_B 侧压B4左伺服预留
NC433_5_Z 4ST_B 侧压B4左伺服预留
NC433_5_Z 4ST_B 侧压B4左伺服预留
NC433_5_Z 4ST_B 侧压B4左伺服数据写入
NC433_5_Z 4ST_B 侧压B4左伺服数据读出
NC433_5_Z 4ST_B 侧压B4左伺服数据保存
NC433_5_Z 4ST_B 侧压B4左伺服预留
[10 empty] | 2106 | NC433_5_U 4ST_B 侧压B4右伺服存储器操作命令激活序列数
NC433_5_U 4ST_B 侧压B4右伺服存储器操作命令起动
NC433_5_U 4ST_B 侧压B4右伺服存储器操作命令独立起动
NC433_5_U 4ST_B 侧压B4右伺服直接操作命令绝对移动
NC433_5_U 4ST_B 侧压B4右伺服直接操作命令相对移动
NC433_5_U 4ST_B 侧压B4右伺服直接操作命令中断进给
NC433_5_U 4ST_B 侧压B4右伺服原点定位命令原点搜索
NC433_5_U 4ST_B 侧压B4右伺服原点定位命令原点返回
NC433_5_U 4ST_B 侧压B4右伺服原点定位命令当前位置预置
NC433_5_U 4ST_B 侧压B4右伺服点动
NC433_5_U 4ST_B 侧压B4右伺服点动方向(0=CW,1=CCW)
NC433_5_U 4ST_B 侧压B4右伺服示教
NC433_5_U 4ST_B 侧压B4右伺服错误清除
NC433_5_U 4ST_B 侧压B4右伺服偏差计数器复位输出/ 原点调整命令输出
NC433_5_U 4ST_B 侧压B4右伺服激活Override
NC433_5_U 300-1ST 焊后移载机械手X轴停止
[10 empty] | 2107 | NC433_5_U 4ST_B 侧压B4右伺服预留
NC433_5_U 4ST_B 侧压B4右伺服预留
NC433_5_U 4ST_B 侧压B4右伺服预留
NC433_5_U 4ST_B 侧压B4右伺服预留
NC433_5_U 4ST_B 侧压B4右伺服预留
NC433_5_U 4ST_B 侧压B4右伺服预留
NC433_5_U 4ST_B 侧压B4右伺服预留
NC433_5_U 4ST_B 侧压B4右伺服预留
NC433_5_U 4ST_B 侧压B4右伺服强制中断
NC433_5_U 4ST_B 侧压B4右伺服预留
NC433_5_U 4ST_B 侧压B4右伺服预留
NC433_5_U 4ST_B 侧压B4右伺服预留
NC433_5_U 4ST_B 侧压B4右伺服数据写入
NC433_5_U 4ST_B 侧压B4右伺服数据读出
NC433_5_U 4ST_B 侧压B4右伺服数据保存
NC433_5_U 4ST_B 侧压B4右伺服预留
[10 empty] | 2108 | NC433_5_X 4ST_B 侧压B3左伺服预留
NC433_5_X 4ST_B 侧压B3左伺服预留
NC433_5_X 4ST_B 侧压B3左伺服预留
NC433_5_X 4ST_B 侧压B3左伺服预留
NC433_5_X 4ST_B 侧压B3左伺服等待存储器操作
NC433_5_X 4ST_B 侧压B3左伺服定位完成标志位
NC433_5_X 4ST_B 侧压B3左伺服无原点标志位
NC433_5_X 4ST_B 侧压B3左伺服原点停止标志位
NC433_5_X 4ST_B 侧压B3左伺服0 区监测标志位
NC433_5_X 4ST_B 侧压B3左伺服1 区监测标志位
NC433_5_X 4ST_B 侧压B3左伺服2 区监测标志位
NC433_5_X 4ST_B 侧压B3左伺服示教完成
NC433_5_X 4ST_B 侧压B3左伺服错误标志
NC433_5_X 4ST_B 侧压B3左伺服忙标志
NC433_5_X 4ST_B 侧压B3左伺服数据传送标志位
NC433_5_X 4ST_B 侧压B3左伺服减速停止执行标志位
[10 empty] | 2109 | NC433_5_X 4ST_B 侧压B3左伺服预留
NC433_5_X 4ST_B 侧压B3左伺服预留
NC433_5_X 4ST_B 侧压B3左伺服预留
NC433_5_X 4ST_B 侧压B3左伺服预留
NC433_5_X 4ST_B 侧压B3左伺服预留
NC433_5_X 4ST_B 侧压B3左伺服预留
NC433_5_X 4ST_B 侧压B3左伺服预留
NC433_5_X 4ST_B 侧压B3左伺服预留
NC433_5_X 4ST_B 侧压B3左伺服CW极限输入信号
NC433_5_X 4ST_B 侧压B3左伺服CCW极限输入信号
NC433_5_X 4ST_B 侧压B3左伺服原点接近输入信号
NC433_5_X 4ST_B 侧压B3左伺服原点输入信号
NC433_5_X 4ST_B 侧压B3左伺服中断输入信号
NC433_5_X 4ST_B 侧压B3左伺服紧急输入信号
NC433_5_X 4ST_B 侧压B3左伺服定位完成输入信号
NC433_5_X 4ST_B 侧压B3左伺服偏差计数器复位输出/ 原点调整命令输出
[10 empty] | 2110 | NC433_5_X 4ST_B 侧压B3左伺服错误代码
NC433_5_X 4ST_B 侧压B3左伺服错误代码
NC433_5_X 4ST_B 侧压B3左伺服错误代码
NC433_5_X 4ST_B 侧压B3左伺服错误代码
NC433_5_X 4ST_B 侧压B3左伺服错误代码
NC433_5_X 4ST_B 侧压B3左伺服错误代码
NC433_5_X 4ST_B 侧压B3左伺服错误代码
NC433_5_X 4ST_B 侧压B3左伺服错误代码
NC433_5_X 4ST_B 侧压B3左伺服错误代码
NC433_5_X 4ST_B 侧压B3左伺服错误代码
NC433_5_X 4ST_B 侧压B3左伺服错误代码
NC433_5_X 4ST_B 侧压B3左伺服错误代码
NC433_5_X 4ST_B 侧压B3左伺服错误代码
NC433_5_X 4ST_B 侧压B3左伺服错误代码
NC433_5_X 4ST_B 侧压B3左伺服错误代码
NC433_5_X 4ST_B 侧压B3左伺服错误代码
[10 empty] | 2111 | NC433_5_Y 4ST_B 侧压B3右伺服预留
NC433_5_Y 4ST_B 侧压B3右伺服预留
NC433_5_Y 4ST_B 侧压B3右伺服预留
NC433_5_Y 4ST_B 侧压B3右伺服预留
NC433_5_Y 4ST_B 侧压B3右伺服等待存储器操作
NC433_5_Y 4ST_B 侧压B3右伺服定位完成标志位
NC433_5_Y 4ST_B 侧压B3右伺服无原点标志位
NC433_5_Y 4ST_B 侧压B3右伺服原点停止标志位
NC433_5_Y 4ST_B 侧压B3右伺服0 区监测标志位
NC433_5_Y 4ST_B 侧压B3右伺服1 区监测标志位
NC433_5_Y 4ST_B 侧压B3右伺服2 区监测标志位
NC433_5_Y 4ST_B 侧压B3右伺服示教完成
NC433_5_Y 4ST_B 侧压B3右伺服错误标志
NC433_5_Y 4ST_B 侧压B3右伺服忙标志
NC433_5_Y 4ST_B 侧压B3右伺服数据传送标志位
NC433_5_Y 4ST_B 侧压B3右伺服减速停止执行标志位
[10 empty] | 2112 | NC433_5_Y 4ST_B 侧压B3右伺服预留
NC433_5_Y 4ST_B 侧压B3右伺服预留
NC433_5_Y 4ST_B 侧压B3右伺服预留
NC433_5_Y 4ST_B 侧压B3右伺服预留
NC433_5_Y 4ST_B 侧压B3右伺服预留
NC433_5_Y 4ST_B 侧压B3右伺服预留
NC433_5_Y 4ST_B 侧压B3右伺服预留
NC433_5_Y 4ST_B 侧压B3右伺服预留
NC433_5_Y 4ST_B 侧压B3右伺服CW极限输入信号
NC433_5_Y 4ST_B 侧压B3右伺服CCW极限输入信号
NC433_5_Y 4ST_B 侧压B3右伺服原点接近输入信号
NC433_5_Y 4ST_B 侧压B3右伺服原点输入信号
NC433_5_Y 4ST_B 侧压B3右伺服中断输入信号
NC433_5_Y 4ST_B 侧压B3右伺服紧急输入信号
NC433_5_Y 4ST_B 侧压B3右伺服定位完成输入信号
NC433_5_Y 4ST_B 侧压B3右伺服偏差计数器复位输出/ 原点调整命令输出
[10 empty] | 2113 | NC433_5_Y 4ST_B 侧压B3右伺服错误代码
NC433_5_Y 4ST_B 侧压B3右伺服错误代码
NC433_5_Y 4ST_B 侧压B3右伺服错误代码
NC433_5_Y 4ST_B 侧压B3右伺服错误代码
NC433_5_Y 4ST_B 侧压B3右伺服错误代码
NC433_5_Y 4ST_B 侧压B3右伺服错误代码
NC433_5_Y 4ST_B 侧压B3右伺服错误代码
NC433_5_Y 4ST_B 侧压B3右伺服错误代码
NC433_5_Y 4ST_B 侧压B3右伺服错误代码
NC433_5_Y 4ST_B 侧压B3右伺服错误代码
NC433_5_Y 4ST_B 侧压B3右伺服错误代码
NC433_5_Y 4ST_B 侧压B3右伺服错误代码
NC433_5_Y 4ST_B 侧压B3右伺服错误代码
NC433_5_Y 4ST_B 侧压B3右伺服错误代码
NC433_5_Y 4ST_B 侧压B3右伺服错误代码
NC433_5_Y 4ST_B 侧压B3右伺服错误代码
[10 empty] | 2114 | NC433_5_Z 4ST_B 侧压B4左伺服预留
NC433_5_Z 4ST_B 侧压B4左伺服预留
NC433_5_Z 4ST_B 侧压B4左伺服预留
NC433_5_Z 4ST_B 侧压B4左伺服预留
NC433_5_Z 4ST_B 侧压B4左伺服等待存储器操作
NC433_5_Z 4ST_B 侧压B4左伺服定位完成标志位
NC433_5_Z 4ST_B 侧压B4左伺服无原点标志位
NC433_5_Z 4ST_B 侧压B4左伺服原点停止标志位
NC433_5_Z 4ST_B 侧压B4左伺服0 区监测标志位
NC433_5_Z 4ST_B 侧压B4左伺服1 区监测标志位
NC433_5_Z 4ST_B 侧压B4左伺服2 区监测标志位
NC433_5_Z 4ST_B 侧压B4左伺服示教完成
NC433_5_Z 4ST_B 侧压B4左伺服错误标志
NC433_5_Z 4ST_B 侧压B4左伺服忙标志
NC433_5_Z 4ST_B 侧压B4左伺服数据传送标志位
NC433_5_Z 4ST_B 侧压B4左伺服减速停止执行标志位
[10 empty] | 2115 | NC433_5_Z 4ST_B 侧压B4左伺服预留
NC433_5_Z 4ST_B 侧压B4左伺服预留
NC433_5_Z 4ST_B 侧压B4左伺服预留
NC433_5_Z 4ST_B 侧压B4左伺服预留
NC433_5_Z 4ST_B 侧压B4左伺服预留
NC433_5_Z 4ST_B 侧压B4左伺服预留
NC433_5_Z 4ST_B 侧压B4左伺服预留
NC433_5_Z 4ST_B 侧压B4左伺服预留
NC433_5_Z 4ST_B 侧压B4左伺服CW极限输入信号
NC433_5_Z 4ST_B 侧压B4左伺服CCW极限输入信号
NC433_5_Z 4ST_B 侧压B4左伺服原点接近输入信号
NC433_5_Z 4ST_B 侧压B4左伺服原点输入信号
NC433_5_Z 4ST_B 侧压B4左伺服中断输入信号
NC433_5_Z 4ST_B 侧压B4左伺服紧急输入信号
NC433_5_Z 4ST_B 侧压B4左伺服定位完成输入信号
NC433_5_Z 4ST_B 侧压B4左伺服偏差计数器复位输出/ 原点调整命令输出
[10 empty] | 2116 | NC433_5_Z 4ST_B 侧压B4左伺服错误代码
NC433_5_Z 4ST_B 侧压B4左伺服错误代码
NC433_5_Z 4ST_B 侧压B4左伺服错误代码
NC433_5_Z 4ST_B 侧压B4左伺服错误代码
NC433_5_Z 4ST_B 侧压B4左伺服错误代码
NC433_5_Z 4ST_B 侧压B4左伺服错误代码
NC433_5_Z 4ST_B 侧压B4左伺服错误代码
NC433_5_Z 4ST_B 侧压B4左伺服错误代码
NC433_5_Z 4ST_B 侧压B4左伺服错误代码
NC433_5_Z 4ST_B 侧压B4左伺服错误代码
NC433_5_Z 4ST_B 侧压B4左伺服错误代码
NC433_5_Z 4ST_B 侧压B4左伺服错误代码
NC433_5_Z 4ST_B 侧压B4左伺服错误代码
NC433_5_Z 4ST_B 侧压B4左伺服错误代码
NC433_5_Z 4ST_B 侧压B4左伺服错误代码
NC433_5_Z 4ST_B 侧压B4左伺服错误代码
[10 empty] | 2117 | NC433_5_U 4ST_B 侧压B4右伺服预留
NC433_5_U 4ST_B 侧压B4右伺服预留
NC433_5_U 4ST_B 侧压B4右伺服预留
NC433_5_U 4ST_B 侧压B4右伺服预留
NC433_5_U 4ST_B 侧压B4右伺服等待存储器操作
NC433_5_U 4ST_B 侧压B4右伺服定位完成标志位
NC433_5_U 4ST_B 侧压B4右伺服无原点标志位
NC433_5_U 4ST_B 侧压B4右伺服原点停止标志位
NC433_5_U 4ST_B 侧压B4右伺服0 区监测标志位
NC433_5_U 4ST_B 侧压B4右伺服1 区监测标志位
NC433_5_U 4ST_B 侧压B4右伺服2 区监测标志位
NC433_5_U 4ST_B 侧压B4右伺服示教完成
NC433_5_U 4ST_B 侧压B4右伺服错误标志
NC433_5_U 4ST_B 侧压B4右伺服忙标志
NC433_5_U 4ST_B 侧压B4右伺服数据传送标志位
NC433_5_U 4ST_B 侧压B4右伺服减速停止执行标志位
[10 empty] | 2118 | NC433_5_U 4ST_B 侧压B4右伺服预留
NC433_5_U 4ST_B 侧压B4右伺服预留
NC433_5_U 4ST_B 侧压B4右伺服预留
NC433_5_U 4ST_B 侧压B4右伺服预留
NC433_5_U 4ST_B 侧压B4右伺服预留
NC433_5_U 4ST_B 侧压B4右伺服预留
NC433_5_U 4ST_B 侧压B4右伺服预留
NC433_5_U 4ST_B 侧压B4右伺服预留
NC433_5_U 4ST_B 侧压B4右伺服CW极限输入信号
NC433_5_U 4ST_B 侧压B4右伺服CCW极限输入信号
NC433_5_U 4ST_B 侧压B4右伺服原点接近输入信号
NC433_5_U 4ST_B 侧压B4右伺服原点输入信号
NC433_5_U 4ST_B 侧压B4右伺服中断输入信号
NC433_5_U 4ST_B 侧压B4右伺服紧急输入信号
NC433_5_U 4ST_B 侧压B4右伺服定位完成输入信号
NC433_5_U 4ST_B 侧压B4右伺服偏差计数器复位输出/ 原点调整命令输出
[10 empty] | 2119 | NC433_5_U 4ST_B 侧压B4右伺服错误代码
NC433_5_U 4ST_B 侧压B4右伺服错误代码
NC433_5_U 4ST_B 侧压B4右伺服错误代码
NC433_5_U 4ST_B 侧压B4右伺服错误代码
NC433_5_U 4ST_B 侧压B4右伺服错误代码
NC433_5_U 4ST_B 侧压B4右伺服错误代码
NC433_5_U 4ST_B 侧压B4右伺服错误代码
NC433_5_U 4ST_B 侧压B4右伺服错误代码
NC433_5_U 4ST_B 侧压B4右伺服错误代码
NC433_5_U 4ST_B 侧压B4右伺服错误代码
NC433_5_U 4ST_B 侧压B4右伺服错误代码
NC433_5_U 4ST_B 侧压B4右伺服错误代码
NC433_5_U 4ST_B 侧压B4右伺服错误代码
NC433_5_U 4ST_B 侧压B4右伺服错误代码
NC433_5_U 4ST_B 侧压B4右伺服错误代码
NC433_5_U 4ST_B 侧压B4右伺服错误代码
[10 empty] | 2120 | NC433_6_X1#存储器操作命令激活序列数
NC433_6_X1#存储器操作命令起动
NC433_6_X1#存储器操作命令独立起动
NC433_6_X1#直接操作命令绝对移动
NC433_6_X1#直接操作命令相对移动
NC433_6_X1#直接操作命令中断进给
NC433_6_X1#原点定位命令原点搜索
NC433_6_X1#原点定位命令原点返回
NC433_6_X1#原点定位命令当前位置预置
NC433_6_X1#点动
NC433_6_X1#点动方向(0=CW,1=CCW)
NC433_6_X1#示教
NC433_6_X1#错误清除
NC433_6_X1#偏差计数器复位输出/ 原点调整命令输出
NC433_6_X1#激活Override
NC433_6_X1#停止
[10 empty] | 2121 | NC433_6_X1#预留
NC433_6_X1#预留
NC433_6_X1#预留
NC433_6_X1#预留
NC433_6_X1#预留
NC433_6_X1#预留
NC433_6_X1#预留
NC433_6_X1#预留
NC433_6_X1#强制中断
NC433_6_X1#预留
NC433_6_X1#预留
NC433_6_X1#预留
NC433_6_X1#数据写入
NC433_6_X1#数据读出
NC433_6_X1#数据保存
NC433_6_X1#预留
[10 empty] | 2122 | NC433_6_Y 2#存储器操作命令激活序列数
NC433_6_Y 2#存储器操作命令起动
NC433_6_Y 2#存储器操作命令独立起动
NC433_6_Y 2#直接操作命令绝对移动
NC433_6_Y 2#直接操作命令相对移动
NC433_6_Y 2#直接操作命令中断进给
NC433_6_Y 2#原点定位命令原点搜索
NC433_6_Y 2#原点定位命令原点返回
NC433_6_Y 2#原点定位命令当前位置预置
NC433_6_Y 2#点动
NC433_6_Y 2#点动方向(0=CW,1=CCW)
NC433_6_Y 2#示教
NC433_6_Y 2#错误清除
NC433_6_Y 2#偏差计数器复位输出/ 原点调整命令输出
NC433_6_Y 2#激活Override
NC433_6_Y 2#停止
[10 empty] | 2123 | NC433_6_Y 2#预留
NC433_6_Y 2#预留
NC433_6_Y 2#预留
NC433_6_Y 2#预留
NC433_6_Y 2#预留
NC433_6_Y 2#预留
NC433_6_Y 2#预留
NC433_6_Y 2#预留
NC433_6_Y 2#强制中断
NC433_6_Y 2#预留
NC433_6_Y 2#预留
NC433_6_Y 2#预留
NC433_6_Y 2#数据写入
NC433_6_Y 2#数据读出
NC433_6_Y 2#数据保存
NC433_6_Y 2#预留
[10 empty] | 2124 | NC433_6_Z 3#存储器操作命令激活序列数
NC433_6_Z 3#存储器操作命令起动
NC433_6_Z 3#存储器操作命令独立起动
NC433_6_Z 3#直接操作命令绝对移动
NC433_6_Z 3#直接操作命令相对移动
NC433_6_Z 3#直接操作命令中断进给
NC433_6_Z 3#原点定位命令原点搜索
NC433_6_Z 3#原点定位命令原点返回
NC433_6_Z 3#原点定位命令当前位置预置
NC433_6_Z 3#点动
NC433_6_Z 3#点动方向(0=CW,1=CCW)
NC433_6_Z 3#示教
NC433_6_Z 3#错误清除
NC433_6_Z 3#偏差计数器复位输出/ 原点调整命令输出
NC433_6_Z 3#激活Override
NC433_6_Z 3#停止
[10 empty] | 2125 | NC433_6_Z 3#预留
NC433_6_Z 3#预留
NC433_6_Z 3#预留
NC433_6_Z 3#预留
NC433_6_Z 3#预留
NC433_6_Z 3#预留
NC433_6_Z 3#预留
NC433_6_Z 3#预留
NC433_6_Z 3#强制中断
NC433_6_Z 3#预留
NC433_6_Z 3#预留
NC433_6_Z 3#预留
NC433_6_Z 3#数据写入
NC433_6_Z 3#数据读出
NC433_6_Z 3#数据保存
NC433_6_Z 3#预留
[10 empty] | 2126 | NC433_6_U 7ST接料伺服存储器操作命令激活序列数
NC433_6_U 7ST接料伺服存储器操作命令起动
NC433_6_U 7ST接料伺服存储器操作命令独立起动
NC433_6_U 7ST接料伺服直接操作命令绝对移动
NC433_6_U 7ST接料伺服直接操作命令相对移动
NC433_6_U 7ST接料伺服直接操作命令中断进给
NC433_6_U 7ST接料伺服原点定位命令原点搜索
NC433_6_U 7ST接料伺服原点定位命令原点返回
NC433_6_U 7ST接料伺服原点定位命令当前位置预置
NC433_6_U 7ST接料伺服点动
NC433_6_U 7ST接料伺服点动方向(0=CW,1=CCW)
NC433_6_U 7ST接料伺服示教
NC433_6_U 7ST接料伺服错误清除
NC433_6_U 7ST接料伺服偏差计数器复位输出/ 原点调整命令输出
NC433_6_U 7ST接料伺服激活Override
NC433_6_U 7ST接料伺服停止
[10 empty] | 2127 | NC433_6_U 7ST接料伺服预留
NC433_6_U 7ST接料伺服预留
NC433_6_U 7ST接料伺服预留
NC433_6_U 7ST接料伺服预留
NC433_6_U 7ST接料伺服预留
NC433_6_U 7ST接料伺服预留
NC433_6_U 7ST接料伺服预留
NC433_6_U 7ST接料伺服预留
NC433_6_U 7ST接料伺服强制中断
NC433_6_U 7ST接料伺服预留
NC433_6_U 7ST接料伺服预留
NC433_6_U 7ST接料伺服预留
NC433_6_U 7ST接料伺服数据写入
NC433_6_U 7ST接料伺服数据读出
NC433_6_U 7ST接料伺服数据保存
NC433_6_U 7ST接料伺服预留
[10 empty] | 2128 | NC433_6_X1#预留
NC433_6_X1#预留
NC433_6_X1#预留
NC433_6_X1#预留
NC433_6_X1#等待存储器操作
NC433_6_X1#定位完成标志位
NC433_6_X1#无原点标志位
NC433_6_X1#原点停止标志位
NC433_6_X1#0 区监测标志位
NC433_6_X1#1 区监测标志位
NC433_6_X1#2 区监测标志位
NC433_6_X1#示教完成
NC433_6_X1#错误标志
NC433_6_X1#忙标志
NC433_6_X1#数据传送标志位
NC433_6_X1#减速停止执行标志位
[10 empty] | 2129 | NC433_6_X1#预留
NC433_6_X1#预留
NC433_6_X1#预留
NC433_6_X1#预留
NC433_6_X1#预留
NC433_6_X1#预留
NC433_6_X1#预留
NC433_6_X1#预留
NC433_6_X1#CW极限输入信号
NC433_6_X1#CCW极限输入信号
NC433_6_X1#原点接近输入信号
NC433_6_X1#原点输入信号
NC433_6_X1#中断输入信号
NC433_6_X1#紧急输入信号
NC433_6_X1#定位完成输入信号
NC433_6_X1#偏差计数器复位输出/ 原点调整命令输出
[10 empty] | 2130 | NC433_6_X1#错误代码
NC433_6_X1#错误代码
NC433_6_X1#错误代码
NC433_6_X1#错误代码
NC433_6_X1#错误代码
NC433_6_X1#错误代码
NC433_6_X1#错误代码
NC433_6_X1#错误代码
NC433_6_X1#错误代码
NC433_6_X1#错误代码
NC433_6_X1#错误代码
NC433_6_X1#错误代码
NC433_6_X1#错误代码
NC433_6_X1#错误代码
NC433_6_X1#错误代码
NC433_6_X1#错误代码
[10 empty] | 2131 | NC433_6_Y 2#预留
NC433_6_Y 2#预留
NC433_6_Y 2#预留
NC433_6_Y 2#预留
NC433_6_Y 2#等待存储器操作
NC433_6_Y 2#定位完成标志位
NC433_6_Y 2#无原点标志位
NC433_6_Y 2#原点停止标志位
NC433_6_Y 2#0 区监测标志位
NC433_6_Y 2#1 区监测标志位
NC433_6_Y 2#2 区监测标志位
NC433_6_Y 2#示教完成
NC433_6_Y 2#错误标志
NC433_6_Y 2#忙标志
NC433_6_Y 2#数据传送标志位
NC433_6_Y 2#减速停止执行标志位
[10 empty] | 2132 | NC433_6_Y 2#预留
NC433_6_Y 2#预留
NC433_6_Y 2#预留
NC433_6_Y 2#预留
NC433_6_Y 2#预留
NC433_6_Y 2#预留
NC433_6_Y 2#预留
NC433_6_Y 2#预留
NC433_6_Y 2#CW极限输入信号
NC433_6_Y 2#CCW极限输入信号
NC433_6_Y 2#原点接近输入信号
NC433_6_Y 2#原点输入信号
NC433_6_Y 2#中断输入信号
NC433_6_Y 2#紧急输入信号
NC433_6_Y 2#定位完成输入信号
NC433_6_Y 2#偏差计数器复位输出/ 原点调整命令输出
[10 empty] | 2133 | NC433_6_Y 2#错误代码
NC433_6_Y 2#错误代码
NC433_6_Y 2#错误代码
NC433_6_Y 2#错误代码
NC433_6_Y 2#错误代码
NC433_6_Y 2#错误代码
NC433_6_Y 2#错误代码
NC433_6_Y 2#错误代码
NC433_6_Y 2#错误代码
NC433_6_Y 2#错误代码
NC433_6_Y 2#错误代码
NC433_6_Y 2#错误代码
NC433_6_Y 2#错误代码
NC433_6_Y 2#错误代码
NC433_6_Y 2#错误代码
NC433_6_Y 2#错误代码
[10 empty] | 2134 | NC433_6_Z 3#预留
NC433_6_Z 3#预留
NC433_6_Z 3#预留
NC433_6_Z 3#预留
NC433_6_Z 3#等待存储器操作
NC433_6_Z 3#定位完成标志位
NC433_6_Z 3#无原点标志位
NC433_6_Z 3#原点停止标志位
NC433_6_Z 3#0 区监测标志位
NC433_6_Z 3#1 区监测标志位
NC433_6_Z 3#2 区监测标志位
NC433_6_Z 3#示教完成
NC433_6_Z 3#错误标志
NC433_6_Z 3#忙标志
NC433_6_Z 3#数据传送标志位
NC433_6_Z 3#减速停止执行标志位
[10 empty] | 2135 | NC433_6_Z 3#预留
NC433_6_Z 3#预留
NC433_6_Z 3#预留
NC433_6_Z 3#预留
NC433_6_Z 3#预留
NC433_6_Z 3#预留
NC433_6_Z 3#预留
NC433_6_Z 3#预留
NC433_6_Z 3#CW极限输入信号
NC433_6_Z 3#CCW极限输入信号
NC433_6_Z 3#原点接近输入信号
NC433_6_Z 3#原点输入信号
NC433_6_Z 3#中断输入信号
NC433_6_Z 3#紧急输入信号
NC433_6_Z 3#定位完成输入信号
NC433_6_Z 3#偏差计数器复位输出/ 原点调整命令输出
[10 empty] | 2136 | NC433_6_Z 3#错误代码
NC433_6_Z 3#错误代码
NC433_6_Z 3#错误代码
NC433_6_Z 3#错误代码
NC433_6_Z 3#错误代码
NC433_6_Z 3#错误代码
NC433_6_Z 3#错误代码
NC433_6_Z 3#错误代码
NC433_6_Z 3#错误代码
NC433_6_Z 3#错误代码
NC433_6_Z 3#错误代码
NC433_6_Z 3#错误代码
NC433_6_Z 3#错误代码
NC433_6_Z 3#错误代码
NC433_6_Z 3#错误代码
NC433_6_Z 3#错误代码
[10 empty] | 2137 | NC433_6_U 7ST接料伺服预留
NC433_6_U 7ST接料伺服预留
NC433_6_U 7ST接料伺服预留
NC433_6_U 7ST接料伺服预留
NC433_6_U 7ST接料伺服等待存储器操作
NC433_6_U 7ST接料伺服定位完成标志位
NC433_6_U 7ST接料伺服无原点标志位
NC433_6_U 7ST接料伺服原点停止标志位
NC433_6_U 7ST接料伺服0 区监测标志位
NC433_6_U 7ST接料伺服1 区监测标志位
NC433_6_U 7ST接料伺服2 区监测标志位
NC433_6_U 7ST接料伺服示教完成
NC433_6_U 7ST接料伺服错误标志
NC433_6_U 7ST接料伺服忙标志
NC433_6_U 7ST接料伺服数据传送标志位
NC433_6_U 7ST接料伺服减速停止执行标志位
[10 empty] | 2138 | NC433_6_U 7ST接料伺服预留
NC433_6_U 7ST接料伺服预留
NC433_6_U 7ST接料伺服预留
NC433_6_U 7ST接料伺服预留
NC433_6_U 7ST接料伺服预留
NC433_6_U 7ST接料伺服预留
NC433_6_U 7ST接料伺服预留
NC433_6_U 7ST接料伺服预留
NC433_6_U 7ST接料伺服CW极限输入信号
NC433_6_U 7ST接料伺服CCW极限输入信号
NC433_6_U 7ST接料伺服原点接近输入信号
NC433_6_U 7ST接料伺服原点输入信号
NC433_6_U 7ST接料伺服中断输入信号
NC433_6_U 7ST接料伺服紧急输入信号
NC433_6_U 7ST接料伺服定位完成输入信号
NC433_6_U 7ST接料伺服偏差计数器复位输出/ 原点调整命令输出
[10 empty] | 2139 | NC433_6_U 7ST接料伺服错误代码
NC433_6_U 7ST接料伺服错误代码
NC433_6_U 7ST接料伺服错误代码
NC433_6_U 7ST接料伺服错误代码
NC433_6_U 7ST接料伺服错误代码
NC433_6_U 7ST接料伺服错误代码
NC433_6_U 7ST接料伺服错误代码
NC433_6_U 7ST接料伺服错误代码
NC433_6_U 7ST接料伺服错误代码
NC433_6_U 7ST接料伺服错误代码
NC433_6_U 7ST接料伺服错误代码
NC433_6_U 7ST接料伺服错误代码
NC433_6_U 7ST接料伺服错误代码
NC433_6_U 7ST接料伺服错误代码
NC433_6_U 7ST接料伺服错误代码
NC433_6_U 7ST接料伺服错误代码
2140

## 压力地址
|  | AD通道 |  | 实际值（长整形） |  | 转换倍率（浮点三位小数） |  | 补偿（浮点三位小数）
| 模块1 | 2141 | A1上 | D6000 | A1上压力 | D6060 | A1上转换倍率 | D6120 | A1上补偿值
|  | 2142 | A1左 | D6002 | A1左压力 | D6062 | A1左转换倍率 | D6122 | A1左补偿值
|  | 2143 | A1右 | D6004 | A1右压力 | D6064 | A1右转换倍率 | D6124 | A1右补偿值
|  | 2144 | A2上 | D6006 | A2上压力 | D6066 | A2上转换倍率 | D6126 | A2上补偿值
|  | 2145 | A2左 | D6008 | A2左压力 | D6068 | A2左转换倍率 | D6128 | A2左补偿值
|  | 2146 | A2右 | D6010 | A2右压力 | D6070 | A2右转换倍率 | D6130 | A2右补偿值
|  | 2147 | A3上 | D6012 | A3上压力 | D6072 | A3上转换倍率 | D6132 | A3上补偿值
|  | 2148 | A3左 | D6014 | A3左压力 | D6074 | A3左转换倍率 | D6134 | A3左补偿值
| 模块2 | 2151 | A3右 | D6016 | A3右压力 | D6076 | A3右转换倍率 | D6136 | A3右补偿值
|  | 2152 | A4上 | D6018 | A4上压力 | D6078 | A4上转换倍率 | D6138 | A4上补偿值
|  | 2153 | A4左 | D6020 | A4左压力 | D6080 | A4左转换倍率 | D6140 | A4左补偿值
|  | 2154 | A4右 | D6022 | A4右压力 | D6082 | A4右转换倍率 | D6142 | A4右补偿值
| 模块4 | 2211 | A5上 | D6024 | A5上压力 | D6084 | A5上转换倍率 | D6144 | A5上补偿值
|  | 2212 | A5左 | D6026 | A5左压力 | D6086 | A5左转换倍率 | D6146 | A5左补偿值
|  | 2213 | A5右 | D6028 | A5右压力 | D6088 | A5右转换倍率 | D6148 | A5右补偿值
| 模块2 | 2155 | B1上 | D6030 | B1上压力 | D6090 | B1上转换倍率 | D6150 | B1上补偿值
|  | 2156 | B1左 | D6032 | B1左压力 | D6092 | B1左转换倍率 | D6152 | B1左补偿值
|  | 2157 | B1右 | D6034 | B1右压力 | D6094 | B1右转换倍率 | D6154 | B1右补偿值
|  | 2158 | B2上 | D6036 | B2上压力 | D6096 | B2上转换倍率 | D6156 | B2上补偿值
| 模块3 | 2161 | B2左 | D6038 | B2左压力 | D6098 | B2左转换倍率 | D6158 | B2左补偿值
|  | 2162 | B2右 | D6040 | B2右压力 | D6100 | B2右转换倍率 | D6160 | B2右补偿值
|  | 2163 | B3上 | D6042 | B3上压力 | D6102 | B3上转换倍率 | D6162 | B3上补偿值
|  | 2164 | B3左 | D6044 | B3左压力 | D6104 | B3左转换倍率 | D6164 | B3左补偿值
|  | 2165 | B3右 | D6046 | B3右压力 | D6106 | B3右转换倍率 | D6166 | B3右补偿值
|  | 2166 | B4上 | D6048 | B4上压力 | D6108 | B4上转换倍率 | D6168 | B4上补偿值
|  | 2167 | B4左 | D6050 | B4左压力 | D6110 | B4左转换倍率 | D6170 | B4左补偿值
|  | 2168 | B4右 | D6052 | B4右压力 | D6112 | B4右转换倍率 | D6172 | B4右补偿值
| 模块4 | 2215 | B5上 | D6054 | B5上压力 | D6114 | B5上转换倍率 | D6174 | B5上补偿值
|  | 2216 | B5左 | D6056 | B5左压力 | D6116 | B5左转换倍率 | D6176 | B5左补偿值
|  | 2217 | B5右 | D6058 | B5右压力 | D6118 | B5右转换倍率 | D6178 | B5右补偿值
|  |  |  | D6300 | 上压力调整下偏差 | D6310 | 上压力调整变频值 余数 | D6320 | 侧压力调整变频值 余数
|  |  |  | D6302 | 上压力调整上偏差 | D6312 | 上压力调整上限值 | D6322 | 上压力上限值
|  |  |  | D6304 | 侧压力调整下偏差 | D6314 | 侧压力调整下限值 | D6324 | 侧压力下限值
|  |  |  | D6306 | 侧压力调整上偏差 | D6316 | 侧压力调整上限值 | D6326 | 侧压力上限值
D6327
|  |  |  | D6308 | 上压力调整变频值 | D6318 | 侧压力调整变频值 | D6328 | 侧压开始调整时的上压力阀值
D6329
D6330
|  |  |  | D6350 | A工位上压参考选择（1.2.3.4.5） | D6370 | B工位上压参考选择（1.2.3.4.5） | D6331
|  |  |  | D6352 | A工位上压调整参考 |  |  | D6332 | 上压力调整下限
D3500 | 上压力（设定） | [6 empty] | D6333
|  |  |  | D6354 | 快速调整量(正） |  |  | D6334 | 上压力下限值
D3502 | 侧压力（设定）
|  |  |  | D6356 | 快速调整量(负）
|  |  |  | D6358 | 快速调整间隔（短整型）
|  |  |  | D6360 | 慢速调整量（正）
|  |  |  | D6362 | 慢速调整量（负）
|  |  |  | D6364 | 慢速调整间隔（短整型）
[9 empty] | 抵消重力 | 顶升
|  |  |  | 2171 | DA08V_1 通道1 A1比例阀 转换值 |  | A1比例阀 | D6401 | D6441 | D6451
|  |  |  | 2172 | DA08V_1 通道2 A2比例阀 转换值 |  | A2比例阀 | D6402 | D6442 | D6452
|  |  |  | 2173 | DA08V_1 通道3 A3比例阀 转换值 |  | A3比例阀 | D6403 | D6443 | D6453
|  |  |  | 2174 | DA08V_1 通道4 A4比例阀 转换值 |  | A4比例阀 | D6404 | D6444 | D6454
|  |  |  | 2175 | DA08V_1 通道5 B1比例阀 转换值 |  | B1比例阀 | D6405 | D6445 | D6455
|  |  |  | 2176 | DA08V_1 通道6 B2比例阀 转换值 |  | B2比例阀 | D6406 | D6446 | D6456
|  |  |  | 2177 | DA08V_1 通道7 B3比例阀 转换值 |  | B3比例阀 | D6407 | D6447 | D6457
|  |  |  | 2178 | DA08V_1 通道8 B4比例阀 转换值 |  | B4比例阀 | D6408 | D6448 | D6458
|  |  |  | 2179 |  |  |  | D6409
|  |  |  | 2180 |  |  |  | D6410
|  |  |  | 2181 | DA08V_2 通道1DA 转换值 |  | A5比例阀 | D6411 | D6449 | D6459
|  |  |  | 2182 | DA08V_2 通道2DA 转换值 |  | B5比例阀 | D6412 | D6450 | D6460
|  |  |  | 2183 | DA08V_2 通道3DA 转换值 |  | 正压A转矩输出 | D6413
|  |  |  | 2184 | DA08V_2 通道4DA 转换值 |  | 侧压A1左转矩输出 | D6414
|  |  |  | 2185 | DA08V_2 通道5DA 转换值 |  | 侧压A1右转矩输出 | D6415
|  |  |  | 2186 | DA08V_2 通道6DA 转换值 |  | 侧压A2左转矩输出 | D6416
|  |  |  | 2187 | DA08V_2 通道7DA 转换值 |  | 侧压A2右转矩输出 | D6417
|  |  |  | 2188 | DA08V_2 通道8DA 转换值 |  | 侧压A3左转矩输出 | D6418
|  |  |  | 2189 |  |  |  | D6419
|  |  |  | 2190 |  |  |  | D6420
|  |  |  | 2191 | DA08V_3 通道1DA 转换值 |  | 侧压A3右转矩输出 | D6421
|  |  |  | 2192 | DA08V_3 通道2DA 转换值 |  | 侧压A4左转矩输出 | D6422
|  |  |  | 2193 | DA08V_3 通道3DA 转换值 |  | 侧压A4右转矩输出 | D6423
|  |  |  | 2194 | DA08V_3 通道4DA 转换值 |  | 侧压A5左转矩输出 | D6424
|  |  |  | 2195 | DA08V_3 通道5DA 转换值 |  | 侧压A5右转矩输出 | D6425
|  |  |  | 2196 | DA08V_3 通道6DA 转换值 |  | 正压B转矩输出 | D6426
|  |  |  | 2197 | DA08V_3 通道7DA 转换值 |  | 侧压B1左转矩输出 | D6427
|  |  |  | 2198 | DA08V_3 通道8DA 转换值 |  | 侧压B1右转矩输出 | D6428
|  |  |  | 2199 |  |  |  | D6429
|  |  |  | 2200 |  |  |  | D6430
|  |  |  | 2201 | DA08V_4 通道1DA 转换值 |  | 侧压B2左转矩输出 | D6431
|  |  |  | 2202 | DA08V_4 通道2DA 转换值 |  | 侧压B2右转矩输出 | D6432
|  |  |  | 2203 | DA08V_4 通道3DA 转换值 |  | 侧压B3左转矩输出 | D6433
|  |  |  | 2204 | DA08V_4 通道4DA 转换值 |  | 侧压B3右转矩输出 | D6434
|  |  |  | 2205 | DA08V_4 通道5DA 转换值 |  | 侧压B4左转矩输出 | D6435
|  |  |  | 2206 | DA08V_4 通道6DA 转换值 |  | 侧压B4右转矩输出 | D6436
|  |  |  | 2207 | DA08V_4 通道7DA 转换值 |  | 侧压B5左转矩输出 | D6437
|  |  |  | 2208 | DA08V_4 通道8DA 转换值 |  | 侧压B5右转矩输出 | D6438

## 温度数据
| D8000-8499 | 温度地址
A
|  |  | 上层左 | 上层中 | 右 | 下层A板左 | 下层A板中 | 下层A板右 | 下层B板左 | 下层B板中 | 下层B板右 | 左侧 | 右侧
温控PLC写回 |  | 1-5层设定值 | D8000 | D8000 | D8000 | D8001 | D8001 | D8001 | D8002 | D8002 | D8002 | D8003 | D8003
| 当前值 | 第1层 | D8010 | D8011 | D8012 | D8013 | D8014 | D8015 | D8016 | D8017 | D8018 | D8019 | D8020
| 补偿值 |  | D8310 | D8311 | D8312 | D8313 | D8314 | D8315 | D8316 | D8317 | D8318 | D8319 | D8320
|  | 第2层 | D8030 | D8031 | D8032 | D8033 | D8034 | D8035 | D8036 | D8037 | D8038 | D8039 | D8040
| 补偿值 |  | D8330 | D8331 | D8332 | D8333 | D8334 | D8335 | D8336 | D8337 | D8338 | D8339 | D8340
|  | 第3层 | D8050 | D8051 | D8052 | D8053 | D8054 | D8055 | D8056 | D8057 | D8058 | D8059 | D8060
| 补偿值 |  | D8350 | D8351 | D8352 | D8353 | D8354 | D8355 | D8356 | D8357 | D8358 | D8359 | D8360
|  | 第4层 | D8070 | D8071 | D8072 | D8073 | D8074 | D8075 | D8076 | D8077 | D8078 | D8079 | D8080
| 补偿值 |  | D8370 | D8371 | D8372 | D8373 | D8374 | D8375 | D8376 | D8377 | D8378 | D8379 | D8380
|  | 第5层当前值 | D8090 | D8091 | D8092 | D8093 | D8094 | D8095 | D8096 | D8097 | D8098 | D8099 | D8100
| 补偿值 |  | D8390 | D8391 | D8392 | D8393 | D8394 | D8395 | D8396 | D8397 | D8398 | D8399 | D8400
B
|  |  | 上层左 | 上层中 | 右 | 下层A板左 | 下层A板中 | 下层A板右 | 下层B板左 | 下层B板中 | 下层B板右 | 左侧 | 右侧
|  | 1-5层设定值 | D8005 | D8005 | D8005 | D8006 | D8006 | D8006 | D8007 | D8007 | D8007 | D8008 | D8008
| 当前值 | 第1层 | D8110 | D8111 | D8112 | D8113 | D8114 | D8115 | D8116 | D8117 | D8118 | D8119 | D8120
| 补偿值 |  | D8410 | D8411 | D8412 | D8413 | D8414 | D8415 | D8416 | D8417 | D8418 | D8419 | D8420
|  | 第2层 | D8130 | D8131 | D8132 | D8133 | D8134 | D8135 | D8136 | D8137 | D8138 | D8139 | D8140
| 补偿值 |  | D8430 | D8431 | D8432 | D8433 | D8434 | D8435 | D8436 | D8437 | D8438 | D8439 | D8440
|  | 第3层 | D8150 | D8151 | D8152 | D8153 | D8154 | D8155 | D8156 | D8157 | D8158 | D8159 | D8160
| 补偿值 |  | D8450 | D8451 | D8452 | D8453 | D8454 | D8455 | D8456 | D8457 | D8458 | D8459 | D8460
|  | 第4层 | D8170 | D8171 | D8172 | D8173 | D8174 | D8175 | D8176 | D8177 | D8178 | D8179 | D8180
| 补偿值 |  | D8470 | D8471 | D8472 | D8473 | D8474 | D8475 | D8476 | D8477 | D8478 | D8479 | D8480
|  | 第5层当前值 | D8190 | D8191 | D8192 | D8193 | D8194 | D8195 | D8196 | D8197 | D8198 | D8199 | D8200
| 补偿值 |  | D8490 | D8491 | D8492 | D8493 | D8494 | D8495 | D8496 | D8497 | D8498 | D8499 | D8500
| 超温保护上偏差 | D8300
| 侧压温度报警偏差 | D8301
| 上下温度报警偏差 | D8302
主PLC写控制 | A工位加热控制 | D8201.00 | D8110 D8410 D8130 D8430 D8150 D8450 D8170 D8470 D8190 D8490: 全部开始
|  | D8201.01 | D8110 D8410 D8130 D8430 D8150 D8450 D8170 D8470 D8190 D8490: 全部停止
| B工位加热控制 | D8201.02 | D8110 D8410 D8130 D8430 D8150 D8450 D8170 D8470 D8190 D8490: 全部开始
|  | D8201.03 | D8110 D8410 D8130 D8430 D8150 D8450 D8170 D8470 D8190 D8490: 全部停止
| A工位AT控制 | D8201.04 | D8110 D8410 D8130 D8430 D8150 D8450 D8170 D8470 D8190 D8490: AT全部开始
|  | D8201.05 | D8110 D8410 D8130 D8430 D8150 D8450 D8170 D8470 D8190 D8490: AT全部停止
| B工位AT控制 | D8201.06 | D8110 D8410 D8130 D8430 D8150 D8450 D8170 D8470 D8190 D8490: AT全部开始
|  | D8201.07 | D8110 D8410 D8130 D8430 D8150 D8450 D8170 D8470 D8190 D8490: AT全部停止
|  | 上层左 | 上层中 | 右 | 下层A板左 | 下层A板中 | 下层A板右 | 下层B板左 | 下层B板中 | 下层B板右 | 左侧 | 右侧
加热开始 位写1
| A1 | D8210.00 | D8210.01 | D8210.02 | D8210.03 | D8210.04 | D8210.05 | D8210.06 | D8210.07 | D8210.08 | D8210.09 | D8210.10
| A2 | D8211.00 | D8211.01 | D8211.02 | D8211.03 | D8211.04 | D8211.05 | D8211.06 | D8211.07 | D8211.08 | D8211.09 | D8211.10
| A3 | D8212.00 | D8212.01 | D8212.02 | D8212.03 | D8212.04 | D8212.05 | D8212.06 | D8212.07 | D8212.08 | D8212.09 | D8212.10
| A4 | D8213.00 | D8213.01 | D8213.02 | D8213.03 | D8213.04 | D8213.05 | D8213.06 | D8213.07 | D8213.08 | D8213.09 | D8213.10
| B1 | D8214.00 | D8214.01 | D8214.02 | D8214.03 | D8214.04 | D8214.05 | D8214.06 | D8214.07 | D8214.08 | D8214.09 | D8214.10
| B2 | D8215.00 | D8215.01 | D8215.02 | D8215.03 | D8215.04 | D8215.05 | D8215.06 | D8215.07 | D8215.08 | D8215.09 | D8215.10
| B3 | D8216.00 | D8216.01 | D8216.02 | D8216.03 | D8216.04 | D8216.05 | D8216.06 | D8216.07 | D8216.08 | D8216.09 | D8216.10
| B4 | D8217.00 | D8217.01 | D8217.02 | D8217.03 | D8217.04 | D8217.05 | D8217.06 | D8217.07 | D8217.08 | D8217.09 | D8217.10
| A5 | D8218.00 | D8218.01 | D8218.02 | D8218.03 | D8218.04 | D8218.05 | D8218.06 | D8218.07 | D8218.08 | D8218.09 | D8218.10
| B5 | D8219.00 | D8219.01 | D8219.02 | D8219.03 | D8219.04 | D8219.05 | D8219.06 | D8219.07 | D8219.08 | D8219.09 | D8219.10
|  | 上层左 | 上层中 | 右 | 下层A板左 | 下层A板中 | 下层A板右 | 下层B板左 | 下层B板中 | 下层B板右 | 左侧 | 右侧
自整定开始 位写1
| A1 | D8220.00 | D8210.01 | D8210.02 | D8210.03 | D8210.04 | D8210.05 | D8210.06 | D8210.07 | D8210.08 | D8210.09 | D8210.10
| A2 | D8221.00 | D8211.01 | D8211.02 | D8211.03 | D8211.04 | D8211.05 | D8211.06 | D8211.07 | D8211.08 | D8211.09 | D8211.10
| A3 | D8222.00 | D8212.01 | D8212.02 | D8212.03 | D8212.04 | D8212.05 | D8212.06 | D8212.07 | D8212.08 | D8212.09 | D8212.10
| A4 | D8223.00 | D8213.01 | D8213.02 | D8213.03 | D8213.04 | D8213.05 | D8213.06 | D8213.07 | D8213.08 | D8213.09 | D8213.10
| B1 | D8224.00 | D8214.01 | D8214.02 | D8214.03 | D8214.04 | D8214.05 | D8214.06 | D8214.07 | D8214.08 | D8214.09 | D8214.10
| B2 | D8225.00 | D8215.01 | D8215.02 | D8215.03 | D8215.04 | D8215.05 | D8215.06 | D8215.07 | D8215.08 | D8215.09 | D8215.10
| B3 | D8226.00 | D8216.01 | D8216.02 | D8216.03 | D8216.04 | D8216.05 | D8216.06 | D8216.07 | D8216.08 | D8216.09 | D8216.10
| B4 | D8227.00 | D8217.01 | D8217.02 | D8217.03 | D8217.04 | D8217.05 | D8217.06 | D8217.07 | D8217.08 | D8217.09 | D8217.10
| A5 | D8228.00 | D8218.01 | D8218.02 | D8218.03 | D8218.04 | D8218.05 | D8218.06 | D8218.07 | D8218.08 | D8218.09 | D8218.10
| B5 | D8229.00 | D8219.01 | D8219.02 | D8219.03 | D8219.04 | D8219.05 | D8219.06 | D8219.07 | D8219.08 | D8219.09 | D8219.10
自整定中
温控PLC回写 | A1 | D8230.00 | D8230.01 | D8230.02 | D8230.03 | D8230.04 | D8230.05 | D8230.06 | D8230.07 | D8230.08 | D8230.09 | D8230.10
| A2 | D8231.00 | D8231.01 | D8231.02 | D8231.03 | D8231.04 | D8231.05 | D8231.06 | D8231.07 | D8231.08 | D8231.09 | D8231.10
| A3 | D8232.00 | D8232.01 | D8232.02 | D8232.03 | D8232.04 | D8232.05 | D8232.06 | D8232.07 | D8232.08 | D8232.09 | D8232.10
| A4 | D8233.00 | D8233.01 | D8233.02 | D8233.03 | D8233.04 | D8233.05 | D8233.06 | D8233.07 | D8233.08 | D8233.09 | D8233.10
| B1 | D8234.00 | D8234.01 | D8234.02 | D8234.03 | D8234.04 | D8234.05 | D8234.06 | D8234.07 | D8234.08 | D8234.09 | D8234.10
| B2 | D8235.00 | D8235.01 | D8235.02 | D8235.03 | D8235.04 | D8235.05 | D8235.06 | D8235.07 | D8235.08 | D8235.09 | D8235.10
| B3 | D8236.00 | D8236.01 | D8236.02 | D8236.03 | D8236.04 | D8236.05 | D8236.06 | D8236.07 | D8236.08 | D8236.09 | D8236.10
| B4 | D8237.00 | D8237.01 | D8237.02 | D8237.03 | D8237.04 | D8237.05 | D8237.06 | D8237.07 | D8237.08 | D8237.09 | D8237.10
| A5 | D8238.00 | D8238.01 | D8238.02 | D8238.03 | D8238.04 | D8238.05 | D8238.06 | D8238.07 | D8238.08 | D8238.09 | D8238.10
| B5 | D8239.00 | D8239.01 | D8239.02 | D8239.03 | D8239.04 | D8239.05 | D8239.06 | D8239.07 | D8239.08 | D8239.09 | D8239.10

## IO气缸手动及报警
[5 empty] | 延时 |  | 延时 | [5 empty] | 中间输出 |  | 手动 |  | 手动输出 |  | 自动输出 |  |  | 报警
1 | COMMON |  | I0.00 | 手/自动选择 | T100 | 手/自动选择延时 | D7000 | 手/自动选择延时设置 | 进料定位上层前后松开 | Q10.00 | 主PLC | 进料定位上层前后松开 | 100.00 | 进料定位上层前后松开输出 | W100.00 | 进料定位上层前后松开手动 | W140.00 | 进料定位上层前后松开[M] | W180.00 | 进料定位上层前后松开[A] | 手/自动选择异常 | W400.00 | 前门磁异常
2 | COMMON |  | I0.01 | 启动按钮 | T101 | 启动按钮延时 | D7001 | 启动按钮延时设置 | 进料定位上层前后夹紧 | Q10.01 | 主PLC | 进料定位上层前后夹紧 | 100.01 | 进料定位上层前后夹紧输出 | W100.01 | 进料定位上层前后夹紧手动 | W140.01 | 进料定位上层前后夹紧[M] | W180.01 | 进料定位上层前后夹紧[A] | 启动按钮异常 | W400.01 | 后门磁异常
3 | COMMON |  | I0.02 | 停止按钮 | T102 | 停止按钮延时 | D7002 | 停止按钮延时设置 | 进料定位下层前后松开 | Q10.02 | 主PLC | 进料定位下层前后松开 | 100.02 | 进料定位下层前后松开输出 | W100.02 | 进料定位下层前后松开手动 | W140.02 | 进料定位下层前后松开[M] | W180.02 | 进料定位下层前后松开[A] | 停止按钮异常 | W400.02 | 左门磁异常
4 | COMMON |  | I0.03 | 复位按钮 | T103 | 复位按钮延时 | D7003 | 复位按钮延时设置 | 进料定位下层前后夹紧 | Q10.03 | 主PLC | 进料定位下层前后夹紧 | 100.03 | 进料定位下层前后夹紧输出 | W100.03 | 进料定位下层前后夹紧手动 | W140.03 | 进料定位下层前后夹紧[M] | W180.03 | 进料定位下层前后夹紧[A] | 复位按钮异常 | W400.03 | 右门磁异常
5 | COMMON |  | I0.04 | 前门磁 | T104 | 前门磁延时 | D7004 | 前门磁延时设置 | 进料定位上层左右松开 | Q10.04 | 主PLC | 进料定位上层左右松开 | 100.04 | 进料定位上层左右松开输出 | W100.04 | 进料定位上层左右松开手动 | W140.04 | 进料定位上层左右松开[M] | W180.04 | 进料定位上层左右松开[A] | 前门磁异常 | W400.04 | 气源压力开关异常
6 | COMMON |  | I0.05 | 后门磁 | T105 | 后门磁延时 | D7005 | 后门磁延时设置 | 进料定位上层左右夹紧 | Q10.05 | 主PLC | 进料定位上层左右夹紧 | 100.05 | 进料定位上层左右夹紧输出 | W100.05 | 进料定位上层左右夹紧手动 | W140.05 | 进料定位上层左右夹紧[M] | W180.05 | 进料定位上层左右夹紧[A] | 后门磁异常 | W400.05 | 主急停按钮异常
7 | COMMON |  | I0.06 | 左门磁 | T106 | 左门磁延时 | D7006 | 左门磁延时设置 | 进料定位下层左右松开 | Q10.06 | 主PLC | 进料定位下层左右松开 | 100.06 | 进料定位下层左右松开输出 | W100.06 | 进料定位下层左右松开手动 | W140.06 | 进料定位下层左右松开[M] | W180.06 | 进料定位下层左右松开[A] | 左门磁异常 | W400.06 | 移动屏急停异常
8 | COMMON |  | I0.07 | 右门磁 | T107 | 右门磁延时 | D7007 | 右门磁延时设置 | 进料定位下层左右夹紧 | Q10.07 | 主PLC | 进料定位下层左右夹紧 | 100.07 | 进料定位下层左右夹紧输出 | W100.07 | 进料定位下层左右夹紧手动 | W140.07 | 进料定位下层左右夹紧[M] | W180.07 | 进料定位下层左右夹紧[A] | 右门磁异常 | W400.07 | 电脑与PLC连接异常
9 | COMMON |  | I0.08 | 气源压力开关 | T108 | 气源压力开关延时 | D7008 | 气源压力开关延时设置 | 进料定位上层平台待料 | Q10.08 | 主PLC | 进料定位上层平台待料 | 100.08 | 进料定位上层平台待料输出 | W100.08 | 进料定位上层平台待料手动 | W140.08 | 进料定位上层平台待料[M] | W180.08 | 进料定位上层平台待料[A] | 气源压力开关异常 | W400.08 | PLC与副PLC连接异常
10 | COMMON |  | I0.09 | 主急停按钮 | T109 | 主急停按钮延时 | D7009 | 主急停按钮延时设置 | 进料定位上层平台出料 | Q10.09 | 主PLC | 进料定位上层平台出料 | 100.09 | 进料定位上层平台出料输出 | W100.09 | 进料定位上层平台出料手动 | W140.09 | 进料定位上层平台出料[M] | W180.09 | 进料定位上层平台出料[A] | 主急停按钮异常 | W400.09
11 | COMMON |  | I0.10 | 移动屏急停 | T110 | 移动屏急停延时 | D7010 | 移动屏急停延时设置 | 进料定位下层平台待料 | Q10.10 | 主PLC | 进料定位下层平台待料 | 100.10 | 进料定位下层平台待料输出 | W100.10 | 进料定位下层平台待料手动 | W140.10 | 进料定位下层平台待料[M] | W180.10 | 进料定位下层平台待料[A] | 移动屏急停异常 | W400.10
12 | COMMON |  | I0.11 | 移动屏使用中 | T111 | 移动屏使用中延时 | D7011 | 移动屏使用中延时设置 | 进料定位下层平台出料 | Q10.11 | 主PLC | 进料定位下层平台出料 | 100.11 | 进料定位下层平台出料输出 | W100.11 | 进料定位下层平台出料手动 | W140.11 | 进料定位下层平台出料[M] | W180.11 | 进料定位下层平台出料[A] | 移动屏使用中异常 | W400.11
13 | COMMON |  | I0.12 | 备用1 | T112 | 备用1延时 | D7012 | 备用1延时设置 | 出料定位上层前后松开 | Q10.12 | 主PLC |  | 100.12 | 输出 | W100.12 | 手动 | W140.12 | [M] | W180.12 | [A] | 备用1异常 | W400.12
14 | COMMON |  | I0.13 | 备用2 | T113 | 备用2延时 | D7013 | 备用2延时设置 | 出料定位上层前后夹紧 | Q10.13 | 主PLC |  | 100.13 | 输出 | W100.13 | 手动 | W140.13 | [M] | W180.13 | [A] | 备用2异常 | W400.13
15 | COMMON |  | I0.14 | 备用3 | T114 | 备用3延时 | D7014 | 备用3延时设置 | 出料定位下层前后松开 | Q10.14 | 主PLC |  | 100.14 | 输出 | W100.14 | 手动 | W140.14 | [M] | W180.14 | [A] | 备用3异常 | W400.14
16 | COMMON |  | I0.15 | 备用4 | T115 | 备用4延时 | D7015 | 备用4延时设置 | 出料定位下层前后夹紧 | Q10.15 | 主PLC |  | 100.15 | 输出 | W100.15 | 手动 | W140.15 | [M] | W180.15 | [A] | 备用4异常 | W400.15
17 | 进料定位 | 1ST | I1.00 | 启动按钮1 | T116 | 启动按钮1延时 | D7016 | 启动按钮1延时设置 | 出料定位上层左右松开 | Q11.00 | 主PLC |  | 101.00 | 输出 | W101.00 | 手动 | W141.00 | [M] | W181.00 | [A] | 1ST启动按钮1异常 | W401.00 | 1ST进出料安全光栅异常
18 |  | 1ST | I1.01 | 启动按钮2 | T117 | 启动按钮2延时 | D7017 | 启动按钮2延时设置 | 出料定位上层左右夹紧 | Q11.01 | 主PLC |  | 101.01 | 输出 | W101.01 | 手动 | W141.01 | [M] | W181.01 | [A] | 1ST启动按钮2异常 | W401.01 | 1ST进料定位上层前后松开位异常 | T2050 | 1ST进料定位上层前后松开位异常延时
19 |  | 1ST | I1.02 | 进出料安全光栅 | T118 | 进出料安全光栅延时 | D7018 | 进出料安全光栅延时设置 | 出料定位下层左右松开 | Q11.02 | 主PLC |  | 101.02 | 输出 | W101.02 | 手动 | W141.02 | [M] | W181.02 | [A] | 1ST进出料安全光栅异常 | W401.02 | 1ST进料定位上层前后夹紧位异常 | T2051 | 1ST进料定位上层前后夹紧位异常延时
20 |  | 1ST | I1.03 | 进料定位上层前后松开位 | T119 | 进料定位上层前后松开位延时 | D7019 | 进料定位上层前后松开位延时设置 | 出料定位下层左右夹紧 | Q11.03 | 主PLC |  | 101.03 | 输出 | W101.03 | 手动 | W141.03 | [M] | W181.03 | [A] | 1ST进料定位上层前后松开位异常 | W401.03 | 1ST进料定位下层前后松开位异常 | T2052 | 1ST进料定位下层前后松开位异常延时
21 |  | 1ST | I1.04 | 进料定位上层前后夹紧位 | T120 | 进料定位上层前后夹紧位延时 | D7020 | 进料定位上层前后夹紧位延时设置 | 出料定位上层平台接料 | Q11.04 | 主PLC |  | 101.04 | 输出 | W101.04 | 手动 | W141.04 | [M] | W181.04 | [A] | 1ST进料定位上层前后夹紧位异常 | W401.04 | 1ST进料定位下层前后夹紧位异常 | T2053 | 1ST进料定位下层前后夹紧位异常延时
22 |  | 1ST | I1.05 | 进料定位下层前后松开位 | T121 | 进料定位下层前后松开位延时 | D7021 | 进料定位下层前后松开位延时设置 | 出料定位上层平台出料 | Q11.05 | 主PLC |  | 101.05 | 输出 | W101.05 | 手动 | W141.05 | [M] | W181.05 | [A] | 1ST进料定位下层前后松开位异常 | W401.05 | 1ST进料定位上层左右松开位异常 | T2054 | 1ST进料定位上层左右松开位异常延时
23 |  | 1ST | I1.06 | 进料定位下层前后夹紧位 | T122 | 进料定位下层前后夹紧位延时 | D7022 | 进料定位下层前后夹紧位延时设置 | 出料定位下层平台接料 | Q11.06 | 主PLC |  | 101.06 | 输出 | W101.06 | 手动 | W141.06 | [M] | W181.06 | [A] | 1ST进料定位下层前后夹紧位异常 | W401.06 | 1ST进料定位上层左右夹紧位异常 | T2055 | 1ST进料定位上层左右夹紧位异常延时
24 |  | 1ST | I1.07 | 进料定位上层左右松开位 | T123 | 进料定位上层左右松开位延时 | D7023 | 进料定位上层左右松开位延时设置 | 出料定位下层平台出料 | Q11.07 | 主PLC |  | 101.07 | 输出 | W101.07 | 手动 | W141.07 | [M] | W181.07 | [A] | 1ST进料定位上层左右松开位异常 | W401.07 | 1ST进料定位下层左右松开位异常 | T2056 | 1ST进料定位下层左右松开位异常延时
25 |  | 1ST | I1.08 | 进料定位上层左右夹紧位 | T124 | 进料定位上层左右夹紧位延时 | D7024 | 进料定位上层左右夹紧位延时设置 | 上下层吹气 | Q11.08 | 主PLC |  | 101.08 | 输出 | W101.08 | 手动 | W141.08 | [M] | W181.08 | [A] | 1ST进料定位上层左右夹紧位异常 | W401.08 | 1ST进料定位下层左右夹紧位异常 | T2057 | 1ST进料定位下层左右夹紧位异常延时
26 |  | 1ST | I1.09 | 进料定位下层左右松开位 | T125 | 进料定位下层左右松开位延时 | D7025 | 进料定位下层左右松开位延时设置 | 进料夹爪张开 | Q11.09 | 主PLC |  | 101.09 | 输出 | W101.09 | 手动 | W141.09 | [M] | W181.09 | [A] | 1ST进料定位下层左右松开位异常 | W401.09 | 1ST进料定位平台上层待料位异常 | T2058 | 1ST进料定位平台上层待料位异常延时
27 |  | 1ST | I1.10 | 进料定位下层左右夹紧位 | T126 | 进料定位下层左右夹紧位延时 | D7026 | 进料定位下层左右夹紧位延时设置 | 进料夹爪夹紧 | Q11.10 | 主PLC |  | 101.10 | 输出 | W101.10 | 手动 | W141.10 | [M] | W181.10 | [A] | 1ST进料定位下层左右夹紧位异常 | W401.10 | 1ST进料定位平台上层出料位异常 | T2059 | 1ST进料定位平台上层出料位异常延时
28 |  | 1ST | I1.11 | 进料定位平台上层待料位 | T127 | 进料定位平台上层待料位延时 | D7027 | 进料定位平台上层待料位延时设置 | 进料爪上下层左右压紧上升 | Q11.11 | 主PLC |  | 101.11 | 输出 | W101.11 | 手动 | W141.11 | [M] | W181.11 | [A] | 1ST进料定位平台上层待料位异常 | W401.11 | 1ST进料定位平台下层待料位异常 | T2060 | 1ST进料定位平台下层待料位异常延时
29 |  | 1ST | I1.12 | 进料定位平台上层出料位 | T128 | 进料定位平台上层出料位延时 | D7028 | 进料定位平台上层出料位延时设置 | 进料爪上下层左右压紧下降 | Q11.12 | 主PLC |  | 101.12 | 输出 | W101.12 | 手动 | W141.12 | [M] | W181.12 | [A] | 1ST进料定位平台上层出料位异常 | W401.12 | 1ST进料定位平台下层出料位异常 | T2061 | 1ST进料定位平台下层出料位异常延时
30 |  | 1ST | I1.13 | 进料定位平台下层待料位 | T129 | 进料定位平台下层待料位延时 | D7029 | 进料定位平台下层待料位延时设置 | 进料爪上下层中间压紧上升 | Q11.13 | 主PLC |  | 101.13 | 输出 | W101.13 | 手动 | W141.13 | [M] | W181.13 | [A] | 1ST进料定位平台下层待料位异常 | W401.13 | 1ST进料定位上层有料感应异常 | T2062 | 1ST进料定位上层有料感应异常延时
31 |  | 1ST | I1.14 | 进料定位平台下层出料位 | T130 | 进料定位平台下层出料位延时 | D7030 | 进料定位平台下层出料位延时设置 | 进料爪上下层中间压紧下降 | Q11.14 | 主PLC |  | 101.14 | 输出 | W101.14 | 手动 | W141.14 | [M] | W181.14 | [A] | 1ST进料定位平台下层出料位异常 | W401.14 | 1ST进料定位下层有料感应异常 | T2063 | 1ST进料定位下层有料感应异常延时
32 |  | 1ST | I1.15 | 进料定位上层有料感应 | T131 | 进料定位上层有料感应延时 | D7031 | 进料定位上层有料感应延时设置 | 进料夹爪上升 | Q11.15 | 主PLC |  | 101.15 | 输出 | W101.15 | 手动 | W141.15 | [M] | W181.15 | [A] | 1ST进料定位上层有料感应异常 | W401.15 |  |  | 延时
33 | 出料定位 | 1ST | I2.00 | 进料定位下层有料感应 | T132 | 进料定位下层有料感应延时 | D7032 | 进料定位下层有料感应延时设置 | 进料夹爪下降 | Q12.00 | 主PLC |  | 102.00 | 输出 | W102.00 | 手动 | w142.00 | [M] | W182.00 | [A] | 1ST进料定位下层有料感应异常 | W402.00 | 2ST出料定位上层前后松开位异常 | T2100 | 2ST出料定位上层前后松开位异常延时
34 |  | 2ST | I2.01 | 出料定位上层前后松开位 | T133 | 出料定位上层前后松开位延时 | D7033 | 出料定位上层前后松开位延时设置 | 出料夹爪张开 | Q12.01 | 主PLC | 出料定位上层前后松开 | 103.00 | 出料定位上层前后松开输出 | W103.00 | 出料定位上层前后松开手动 | W143.00 | 出料定位上层前后松开[M] | W183.00 | 出料定位上层前后松开[A] | 2ST出料定位上层前后松开位异常 | W402.01 | 2ST出料定位上层前后夹紧位异常 | T2101 | 2ST出料定位上层前后夹紧位异常延时
35 |  | 2ST | I2.02 | 出料定位上层前后夹紧位 | T134 | 出料定位上层前后夹紧位延时 | D7034 | 出料定位上层前后夹紧位延时设置 | 出料夹爪夹紧 | Q12.02 | 主PLC | 出料定位上层前后夹紧 | 103.01 | 出料定位上层前后夹紧输出 | W103.01 | 出料定位上层前后夹紧手动 | W143.01 | 出料定位上层前后夹紧[M] | W183.01 | 出料定位上层前后夹紧[A] | 2ST出料定位上层前后夹紧位异常 | W402.02 | 2ST出料定位下层前后松开位异常 | T2102 | 2ST出料定位下层前后松开位异常延时
36 |  | 2ST | I2.03 | 出料定位下层前后松开位 | T135 | 出料定位下层前后松开位延时 | D7035 | 出料定位下层前后松开位延时设置 | 进料爪上下层左右压紧上升 | Q12.03 | 主PLC | 出料定位下层前后松开 | 103.02 | 出料定位下层前后松开输出 | W103.02 | 出料定位下层前后松开手动 | W143.02 | 出料定位下层前后松开[M] | W183.02 | 出料定位下层前后松开[A] | 2ST出料定位下层前后松开位异常 | W402.03 | 2ST出料定位下层前后夹紧位异常 | T2103 | 2ST出料定位下层前后夹紧位异常延时
37 |  | 2ST | I2.04 | 出料定位下层前后夹紧位 | T136 | 出料定位下层前后夹紧位延时 | D7036 | 出料定位下层前后夹紧位延时设置 | 进料爪上下层左右压紧下降 | Q12.04 | 主PLC | 出料定位下层前后夹紧 | 103.03 | 出料定位下层前后夹紧输出 | W103.03 | 出料定位下层前后夹紧手动 | W143.03 | 出料定位下层前后夹紧[M] | W183.03 | 出料定位下层前后夹紧[A] | 2ST出料定位下层前后夹紧位异常 | W402.04 | 2ST出料定位上层左右松开位异常 | T2104 | 2ST出料定位上层左右松开位异常延时
38 |  | 2ST | I2.05 | 出料定位上层左右松开位 | T137 | 出料定位上层左右松开位延时 | D7037 | 出料定位上层左右松开位延时设置 | 进料爪上下层中间压紧上升 | Q12.05 | 主PLC | 出料定位上层左右松开 | 103.04 | 出料定位上层左右松开输出 | W103.04 | 出料定位上层左右松开手动 | W143.04 | 出料定位上层左右松开[M] | W183.04 | 出料定位上层左右松开[A] | 2ST出料定位上层左右松开位异常 | W402.05 | 2ST出料定位上层左右夹紧位异常 | T2105 | 2ST出料定位上层左右夹紧位异常延时
39 |  | 2ST | I2.06 | 出料定位上层左右夹紧位 | T138 | 出料定位上层左右夹紧位延时 | D7038 | 出料定位上层左右夹紧位延时设置 | 进料爪上下层中间压紧下降 | Q12.06 | 主PLC | 出料定位上层左右夹紧 | 103.05 | 出料定位上层左右夹紧输出 | W103.05 | 出料定位上层左右夹紧手动 | W143.05 | 出料定位上层左右夹紧[M] | W183.05 | 出料定位上层左右夹紧[A] | 2ST出料定位上层左右夹紧位异常 | W402.06 | 2ST出料定位下层左右松开位异常 | T2106 | 2ST出料定位下层左右松开位异常延时
40 |  | 2ST | I2.07 | 出料定位下层左右松开位 | T139 | 出料定位下层左右松开位延时 | D7039 | 出料定位下层左右松开位延时设置 | 进料夹爪上升 | Q12.07 | 主PLC | 出料定位下层左右松开 | 103.06 | 出料定位下层左右松开输出 | W103.06 | 出料定位下层左右松开手动 | W143.06 | 出料定位下层左右松开[M] | W183.06 | 出料定位下层左右松开[A] | 2ST出料定位下层左右松开位异常 | W402.07 | 2ST出料定位下层左右夹紧位异常 | T2107 | 2ST出料定位下层左右夹紧位异常延时
41 |  | 2ST | I2.08 | 出料定位下层左右夹紧位 | T140 | 出料定位下层左右夹紧位延时 | D7040 | 出料定位下层左右夹紧位延时设置 | 进料夹爪下降 | Q12.08 | 主PLC | 出料定位下层左右夹紧 | 103.07 | 出料定位下层左右夹紧输出 | W103.07 | 出料定位下层左右夹紧手动 | W143.07 | 出料定位下层左右夹紧[M] | W183.07 | 出料定位下层左右夹紧[A] | 2ST出料定位下层左右夹紧位异常 | W402.08 | 2ST出料定位平台上层接料位异常 | T2108 | 2ST出料定位平台上层接料位异常延时
42 |  | 2ST | I2.09 | 出料定位平台上层接料位 | T141 | 出料定位平台上层接料位延时 | D7041 | 出料定位平台上层接料位延时设置 | 热压A增压缸上升 | Q12.09 | 主PLC | 出料定位上层平台接料 | 103.08 | 出料定位上层平台接料输出 | W103.08 | 出料定位上层平台接料手动 | W143.08 | 出料定位上层平台接料[M] | W183.08 | 出料定位上层平台接料[A] | 2ST出料定位平台上层接料位异常 | W402.09 | 2ST出料定位平台上层出料位异常 | T2109 | 2ST出料定位平台上层出料位异常延时
43 |  | 2ST | I2.10 | 出料定位平台上层出料位 | T142 | 出料定位平台上层出料位延时 | D7042 | 出料定位平台上层出料位延时设置 | 热压A增压缸下降 | Q12.10 | 主PLC | 出料定位上层平台出料 | 103.09 | 出料定位上层平台出料输出 | W103.09 | 出料定位上层平台出料手动 | W143.09 | 出料定位上层平台出料[M] | W183.09 | 出料定位上层平台出料[A] | 2ST出料定位平台上层出料位异常 | W402.10 | 2ST出料定位平台下层接料位异常 | T2110 | 2ST出料定位平台下层接料位异常延时
44 |  | 2ST | I2.11 | 出料定位平台下层接料位 | T143 | 出料定位平台下层接料位延时 | D7043 | 出料定位平台下层接料位延时设置 | 热压A上层顶升气缸上升 | Q12.11 | 主PLC | 出料定位下层平台接料 | 103.10 | 出料定位下层平台接料输出 | W103.10 | 出料定位下层平台接料手动 | W143.10 | 出料定位下层平台接料[M] | W183.10 | 出料定位下层平台接料[A] | 2ST出料定位平台下层接料位异常 | W402.11 | 2ST出料定位平台下层出料位异常 | T2111 | 2ST出料定位平台下层出料位异常延时
45 |  | 2ST | I2.12 | 出料定位平台下层出料位 | T144 | 出料定位平台下层出料位延时 | D7044 | 出料定位平台下层出料位延时设置 | 热压A上层顶升气缸下降 | Q12.12 | 主PLC | 出料定位下层平台出料 | 103.11 | 出料定位下层平台出料输出 | W103.11 | 出料定位下层平台出料手动 | W143.11 | 出料定位下层平台出料[M] | W183.11 | 出料定位下层平台出料[A] | 2ST出料定位平台下层出料位异常 | W402.12 | 2ST出料定位上层有料感应异常 | T2112 | 2ST出料定位上层有料感应异常延时
46 |  | 2ST | I2.13 | 出料定位上层有料感应 | T145 | 出料定位上层有料感应延时 | D7045 | 出料定位上层有料感应延时设置 | 热压A下层顶升气缸上升 | Q12.13 | 主PLC | 上下层吹气 | 103.12 | 上下层吹气输出 | W103.12 | 上下层吹气手动 | W143.12 | 上下层吹气[M] | W183.12 | 上下层吹气[A] | 2ST出料定位上层有料感应异常 | W402.13 | 2ST出料定位下层有料感应异常 | T2113 | 2ST出料定位下层有料感应异常延时
47 |  | 2ST | I2.14 | 出料定位下层有料感应 | T146 | 出料定位下层有料感应延时 | D7046 | 出料定位下层有料感应延时设置 | 热压A下层顶升气缸下降 | Q12.14 | 主PLC |  | 103.13 | 输出 | W103.13 | 手动 | W143.13 | [M] | W183.13 | [A] | 2ST出料定位下层有料感应异常 | W402.14 |  | T2114 | 延时
48 |  |  | I2.15 | 备用5 | T147 | 备用5延时 | D7047 | 备用5延时设置 | 热压A垫高气缸移出 | Q12.15 | 主PLC |  | 103.14 | 输出 | W103.14 | 手动 | W143.14 | [M] | W183.14 | [A] | 备用5异常 | W402.15 |  | T2115 | 延时
49 | 进出料转移 | 3ST | I3.00 | 进料夹爪张开位 | T148 | 进料夹爪张开位延时 | D7048 | 进料夹爪张开位延时设置 | 热压A垫高气缸热压 | Q13.00 | 主PLC |  | 103.15 | 输出 | W103.15 | 手动 | W143.15 | [M] | W183.15 | [A] | 3ST进料夹爪张开位异常 | W403.00 | 3ST进料夹爪张开位异常 | T2150 | 3ST进料夹爪张开位异常延时
50 |  | 3ST | I3.01 | 进料夹爪夹紧位 | T149 | 进料夹爪夹紧位延时 | D7049 | 进料夹爪夹紧位延时设置 | 热压AHip测试气缸上升 | Q13.01 | 主PLC |  | 104.00 | 输出 | W104.00 | 手动 | W144.00 | [M] | W184.00 | [A] | 3ST进料夹爪夹紧位异常 | W403.01 | 3ST进料夹爪夹紧位异常 | T2151 | 3ST进料夹爪夹紧位异常延时
51 |  | 3ST | I3.02 | 进料爪上层左压紧上升位 | T150 | 进料爪上层左压紧上升位延时 | D7050 | 进料爪上层左压紧上升位延时设置 | 热压AHip测试气缸下降 | Q13.02 | 主PLC |  | 104.01 | 输出 | W104.01 | 手动 | W144.01 | [M] | W184.01 | [A] | 3ST进料爪上层左压紧上升位异常 | W403.02 | 3ST进料爪上层左压紧上升位异常 | T2152 | 3ST进料爪上层左压紧上升位异常延时
52 |  | 3ST | I3.03 | 进料爪上层右压紧上升位 | T151 | 进料爪上层右压紧上升位延时 | D7051 | 进料爪上层右压紧上升位延时设置 | 热压A上下层吹气 | Q13.03 | 主PLC |  | 104.02 | 输出 | W104.02 | 手动 | W144.02 | [M] | W184.02 | [A] | 3ST进料爪上层右压紧上升位异常 | W403.03 | 3ST进料爪上层右压紧上升位异常 | T2153 | 3ST进料爪上层右压紧上升位异常延时
53 |  | 3ST | I3.04 | 进料爪下层左压紧上升位 | T152 | 进料爪下层左压紧上升位延时 | D7052 | 进料爪下层左压紧上升位延时设置 | 热压A上层HIP测试选择继电器 | Q13.04 | 主PLC |  | 104.03 | 输出 | W104.03 | 手动 | W144.03 | [M] | W184.03 | [A] | 3ST进料爪下层左压紧上升位异常 | W403.04 | 3ST进料爪下层左压紧上升位异常 | T2154 | 3ST进料爪下层左压紧上升位异常延时
54 |  | 3ST | I3.05 | 进料爪下层右压紧上升位 | T153 | 进料爪下层右压紧上升位延时 | D7053 | 进料爪下层右压紧上升位延时设置 | 热压A下层HIP测试选择继电器 | Q13.05 | 主PLC |  | 104.04 | 输出 | W104.04 | 手动 | W144.04 | [M] | W184.04 | [A] | 3ST进料爪下层右压紧上升位异常 | W403.05 | 3ST进料爪下层右压紧上升位异常 | T2155 | 3ST进料爪下层右压紧上升位异常延时
55 |  | 3ST | I3.06 | 进料爪上层中间压紧上升位 | T154 | 进料爪上层中间压紧上升位延时 | D7054 | 进料爪上层中间压紧上升位延时设置 | 热压A上下极耳有无检测继电器 | Q13.06 | 主PLC |  | 104.05 | 输出 | W104.05 | 手动 | W144.05 | [M] | W184.05 | [A] | 3ST进料爪上层中间压紧上升位异常 | W403.06 | 3ST进料爪上层中间压紧上升位异常 | T2156 | 3ST进料爪上层中间压紧上升位异常延时
56 |  | 3ST | I3.07 | 进料爪下层中间压紧上升位 | T155 | 进料爪下层中间压紧上升位延时 | D7055 | 进料爪下层中间压紧上升位延时设置 | A工位压力清零 | Q13.07 | 主PLC |  | 104.06 | 输出 | W104.06 | 手动 | W144.06 | [M] | W184.06 | [A] | 3ST进料爪下层中间压紧上升位异常 | W403.07 | 3ST进料爪下层中间压紧上升位异常 | T2157 | 3ST进料爪下层中间压紧上升位异常延时
57 |  | 3ST | I3.08 | 进料夹爪上升位 | T156 | 进料夹爪上升位延时 | D7056 | 进料夹爪上升位延时设置 | 热压B增压缸上升 | Q13.08 | 主PLC |  | 104.07 | 输出 | W104.07 | 手动 | W144.07 | [M] | W184.07 | [A] | 3ST进料夹爪上升位异常 | W403.08 | 3ST进料夹爪上升位异常 | T2158 | 3ST进料夹爪上升位异常延时
58 |  | 3ST | I3.09 | 进料夹爪下降位 | T157 | 进料夹爪下降位延时 | D7057 | 进料夹爪下降位延时设置 | 热压B增压缸下降 | Q13.09 | 主PLC |  | 104.08 | 输出 | W104.08 | 手动 | W144.08 | [M] | W184.08 | [A] | 3ST进料夹爪下降位异常 | W403.09 | 3ST进料夹爪下降位异常 | T2159 | 3ST进料夹爪下降位异常延时
59 |  | 3ST | I3.10 | 进料爪上层有料感应 | T158 | 进料爪上层有料感应延时 | D7058 | 进料爪上层有料感应延时设置 | 热压B上层顶升气缸上升 | Q13.10 | 主PLC |  | 104.09 | 输出 | W104.09 | 手动 | W144.09 | [M] | W184.09 | [A] | 3ST进料爪上层有料感应异常 | W403.10 | 3ST进料爪上层有料感应异常 | T2160 | 3ST进料爪上层有料感应异常延时
60 |  | 3ST | I3.11 | 进料爪下层有料感应 | T159 | 进料爪下层有料感应延时 | D7059 | 进料爪下层有料感应延时设置 | 热压B上层顶升气缸下降 | Q13.11 | 主PLC |  | 105.00 | 输出 | W105.00 | 手动 | W145.00 | [M] | W185.00 | [A] | 3ST进料爪下层有料感应异常 | W403.11 | 3ST进料爪下层有料感应异常 | T2161 | 3ST进料爪下层有料感应异常延时
61 |  | 3ST | I3.12 | 出料夹爪张开位 | T160 | 出料夹爪张开位延时 | D7060 | 出料夹爪张开位延时设置 | 热压B下层顶升气缸上升 | Q13.12 | 主PLC |  | 105.01 | 输出 | W105.01 | 手动 | W145.01 | [M] | W185.01 | [A] | 3ST出料夹爪张开位异常 | W403.12 | 3ST出料夹爪张开位异常 | T2162 | 3ST出料夹爪张开位异常延时
62 |  | 3ST | I3.13 | 出料夹爪夹紧位 | T161 | 出料夹爪夹紧位延时 | D7061 | 出料夹爪夹紧位延时设置 | 热压B下层顶升气缸下降 | Q13.13 | 主PLC |  | 105.02 | 输出 | W105.02 | 手动 | W145.02 | [M] | W185.02 | [A] | 3ST出料夹爪夹紧位异常 | W403.13 | 3ST出料夹爪夹紧位异常 | T2163 | 3ST出料夹爪夹紧位异常延时
63 |  | 3ST | I3.14 | 出料爪上层左压紧上升位 | T162 | 出料爪上层左压紧上升位延时 | D7062 | 出料爪上层左压紧上升位延时设置 | 热压B垫高气缸移出 | Q13.14 | 主PLC |  | 105.03 | 输出 | W105.03 | 手动 | W145.03 | [M] | W185.03 | [A] | 3ST出料爪上层左压紧上升位异常 | W403.14 | 3ST出料爪上层左压紧上升位异常 | T2164 | 3ST出料爪上层左压紧上升位异常延时
64 |  | 3ST | I3.15 | 出料爪上层右压紧上升位 | T163 | 出料爪上层右压紧上升位延时 | D7063 | 出料爪上层右压紧上升位延时设置 | 热压B垫高气缸热压 | Q13.15 | 主PLC |  | 105.04 | 输出 | W105.04 | 手动 | W145.04 | [M] | W185.04 | [A] | 3ST出料爪上层右压紧上升位异常 | W403.15 | 3ST出料爪上层右压紧上升位异常 | T2165 | 3ST出料爪上层右压紧上升位异常延时
65 |  | 3ST | I4.00 | 出料爪下层左压紧上升位 | T164 | 出料爪下层左压紧上升位延时 | D7064 | 出料爪下层左压紧上升位延时设置 | 热压BHip测试气缸上升 | Q14.00 | 主PLC |  | 105.05 | 输出 | W105.05 | 手动 | W145.05 | [M] | W185.05 | [A] | 3ST出料爪下层左压紧上升位异常 | W404.00 | 3ST出料爪下层左压紧上升位异常 | T2166 | 3ST出料爪下层左压紧上升位异常延时
66 |  | 3ST | I4.01 | 出料爪下层右压紧上升位 | T165 | 出料爪下层右压紧上升位延时 | D7065 | 出料爪下层右压紧上升位延时设置 | 热压BHip测试气缸下降 | Q14.01 | 主PLC |  | 105.06 | 输出 | W105.06 | 手动 | W145.06 | [M] | W185.06 | [A] | 3ST出料爪下层右压紧上升位异常 | W404.01 | 3ST出料爪下层右压紧上升位异常 | T2167 | 3ST出料爪下层右压紧上升位异常延时
67 |  | 3ST | I4.02 | 出料夹爪上升位 | T166 | 出料夹爪上升位延时 | D7066 | 出料夹爪上升位延时设置 | 热压B上下层吹气 | Q14.02 | 主PLC |  | 105.07 | 输出 | W105.07 | 手动 | W145.07 | [M] | W185.07 | [A] | 3ST出料夹爪上升位异常 | W404.02 | 3ST出料夹爪上升位异常 | T2168 | 3ST出料夹爪上升位异常延时
68 |  | 3ST | I4.03 | 出料夹爪下降位 | T167 | 出料夹爪下降位延时 | D7067 | 出料夹爪下降位延时设置 | 热压B上层HIP测试选择继电器 | Q14.03 | 主PLC |  | 105.08 | 输出 | W105.08 | 手动 | W145.08 | [M] | W185.08 | [A] | 3ST出料夹爪下降位异常 | W404.03 | 3ST出料夹爪下降位异常 | T2169 | 3ST出料夹爪下降位异常延时
69 |  | 3ST | I4.04 | 出料爪上层有料感应 | T168 | 出料爪上层有料感应延时 | D7068 | 出料爪上层有料感应延时设置 | 热压B下层HIP测试选择继电器 | Q14.04 | 主PLC |  | 105.09 | 输出 | W105.09 | 手动 | W145.09 | [M] | W185.09 | [A] | 3ST出料爪上层有料感应异常 | W404.04 | 3ST出料爪上层有料感应异常 | T2170 | 3ST出料爪上层有料感应异常延时
70 |  | 3ST | I4.05 | 出料爪下层有料感应 | T169 | 出料爪下层有料感应延时 | D7069 | 出料爪下层有料感应延时设置 | 热压B上下极耳有无检测继电器 | Q14.05 | 主PLC |  | 105.10 | 输出 | W105.10 | 手动 | W145.10 | [M] | W185.10 | [A] | 3ST出料爪下层有料感应异常 | W404.05 | 3ST出料爪下层有料感应异常 | T2171 | 3ST出料爪下层有料感应异常延时
71 |  |  | I4.06 | 备用6 | T170 | 备用6延时 | D7070 | 备用6延时设置 | B工位清零 | Q14.06 | 主PLC |  | 105.11 | 输出 | W105.11 | 手动 | W145.11 | [M] | W185.11 | [A] | 备用6异常 | W404.06
72 |  |  | I4.07 | 备用7 | T171 | 备用7延时 | D7071 | 备用7延时设置 | 热压C增压缸上升 | Q14.07 | 主PLC |  | 105.12 | 输出 | W105.12 | 手动 | W145.12 | [M] | W185.12 | [A] | 备用7异常 | W404.07
73 | 热压A | 4ST-1 | I4.08 | 热压A增压缸上升位 | T172 | 热压A增压缸上升位延时 | D7072 | 热压A增压缸上升位延时设置 | 热压C增压缸下降 | Q14.08 | 主PLC |  | 105.13 | 输出 | W105.13 | 手动 | W145.13 | [M] | W185.13 | [A] | 4ST-1热压A增压缸上升位异常 | W404.08
74 |  | 4ST-1 | I4.09 | 热压A增压缸下降位 | T173 | 热压A增压缸下降位延时 | D7073 | 热压A增压缸下降位延时设置 | 热压C上层顶升气缸上升 | Q14.09 | 主PLC |  | 105.14 | 输出 | W105.14 | 手动 | W145.14 | [M] | W185.14 | [A] | 4ST-1热压A增压缸下降位异常 | W404.09
75 |  | 4ST-1 | I4.10 | 热压A上层顶升气缸上升位 | T174 | 热压A上层顶升气缸上升位延时 | D7074 | 热压A上层顶升气缸上升位延时设置 | 热压C上层顶升气缸下降 | Q14.10 | 主PLC |  | 105.15 | 输出 | W105.15 | 手动 | W145.15 | [M] | W185.15 | [A] | 4ST-1热压A上层顶升气缸上升位异常 | W404.10
76 |  | 4ST-1 | I4.11 | 热压A上层顶升气缸下降位 | T175 | 热压A上层顶升气缸下降位延时 | D7075 | 热压A上层顶升气缸下降位延时设置 | 热压C下层顶升气缸上升 | Q14.11 | 主PLC | 进料夹爪张开 | 106.00 | 进料夹爪张开输出 | W106.00 | 进料夹爪张开手动 | W146.00 | 进料夹爪张开[M] | W186.00 | 进料夹爪张开[A] | 4ST-1热压A上层顶升气缸下降位异常 | W404.11
77 |  | 4ST-1 | I4.12 | 热压A下层顶升气缸上升位 | T176 | 热压A下层顶升气缸上升位延时 | D7076 | 热压A下层顶升气缸上升位延时设置 | 热压C下层顶升气缸下降 | Q14.12 | 主PLC | 进料夹爪夹紧 | 106.01 | 进料夹爪夹紧输出 | W106.01 | 进料夹爪夹紧手动 | W146.01 | 进料夹爪夹紧[M] | W186.01 | 进料夹爪夹紧[A] | 4ST-1热压A下层顶升气缸上升位异常 | W404.12
78 |  | 4ST-1 | I4.13 | 热压A下层顶升气缸下降位 | T177 | 热压A下层顶升气缸下降位延时 | D7077 | 热压A下层顶升气缸下降位延时设置 | 热压C垫高气缸移出 | Q14.13 | 主PLC | 进料爪上下层左右压紧上升 | 106.02 | 进料爪上下层左右压紧上升输出 | W106.02 | 进料爪上下层左右压紧上升手动 | W146.02 | 进料爪上下层左右压紧上升[M] | W186.02 | 进料爪上下层左右压紧上升[A] | 4ST-1热压A下层顶升气缸下降位异常 | W404.13
79 |  | 4ST-1 | I4.14 | 热压A垫高气缸移出位 | T178 | 热压A垫高气缸移出位延时 | D7078 | 热压A垫高气缸移出位延时设置 | 热压C垫高气缸热压 | Q14.14 | 主PLC | 进料爪上下层左右压紧下降 | 106.03 | 进料爪上下层左右压紧下降输出 | W106.03 | 进料爪上下层左右压紧下降手动 | W146.03 | 进料爪上下层左右压紧下降[M] | W186.03 | 进料爪上下层左右压紧下降[A] | 4ST-1热压A垫高气缸移出位异常 | W404.14
80 |  | 4ST-1 | I4.15 | 热压A垫高气缸热压位 | T179 | 热压A垫高气缸热压位延时 | D7079 | 热压A垫高气缸热压位延时设置 | 热压CHip测试气缸上升 | Q14.15 | 主PLC | 进料爪上下层中间压紧上升 | 106.04 | 进料爪上下层中间压紧上升输出 | W106.04 | 进料爪上下层中间压紧上升手动 | W146.04 | 进料爪上下层中间压紧上升[M] | W186.04 | 进料爪上下层中间压紧上升[A] | 4ST-1热压A垫高气缸热压位异常 | W404.15
81 |  | 4ST-1 | I5.00 | 热压A上层Hip测试气缸上升位 | T180 | 热压A上层Hip测试气缸上升位延时 | D7080 | 热压A上层Hip测试气缸上升位延时设置 | 热压CHip测试气缸下降 | Q15.00 | 主PLC | 进料爪上下层中间压紧下降 | 106.05 | 进料爪上下层中间压紧下降输出 | W106.05 | 进料爪上下层中间压紧下降手动 | W146.05 | 进料爪上下层中间压紧下降[M] | W186.05 | 进料爪上下层中间压紧下降[A] | 4ST-1热压A上层Hip测试气缸上升位异常 | W405.00 | 4ST-1热压A增压缸上升位异常 | T2200 | 4ST-1热压A增压缸上升位异常延时
82 |  | 4ST-1 | I5.01 | 热压A上层Hip测试气缸下降位 | T181 | 热压A上层Hip测试气缸下降位延时 | D7081 | 热压A上层Hip测试气缸下降位延时设置 | 热压C上下层吹气 | Q15.01 | 主PLC | 进料夹爪上升 | 106.06 | 进料夹爪上升输出 | W106.06 | 进料夹爪上升手动 | W146.06 | 进料夹爪上升[M] | W186.06 | 进料夹爪上升[A] | 4ST-1热压A上层Hip测试气缸下降位异常 | W405.01 | 4ST-1热压A增压缸下降位异常 | T2201 | 4ST-1热压A增压缸下降位异常延时
83 |  | 4ST-1 | I5.02 | 热压A下层Hip测试气缸上升位 | T182 | 热压A下层Hip测试气缸上升位延时 | D7082 | 热压A下层Hip测试气缸上升位延时设置 | 热压C上层HIP测试选择继电器 | Q15.02 | 主PLC | 进料夹爪下降 | 106.07 | 进料夹爪下降输出 | W106.07 | 进料夹爪下降手动 | W146.07 | 进料夹爪下降[M] | W186.07 | 进料夹爪下降[A] | 4ST-1热压A下层Hip测试气缸上升位异常 | W405.02 | 4ST-1热压A上层顶升气缸上升位异常 | T2202 | 4ST-1热压A上层顶升气缸上升位异常延时
84 |  | 4ST-1 | I5.03 | 热压A下层Hip测试气缸下降位 | T183 | 热压A下层Hip测试气缸下降位延时 | D7083 | 热压A下层Hip测试气缸下降位延时设置 | 热压C下层HIP测试选择继电器 | Q15.03 | 主PLC |  | 106.08 | 输出 | W106.08 | 手动 | W146.08 | [M] | W186.08 | [A] | 4ST-1热压A下层Hip测试气缸下降位异常 | W405.03 | 4ST-1热压A上层顶升气缸下降位异常 | T2203 | 4ST-1热压A上层顶升气缸下降位异常延时
85 |  | 4ST-1 | I5.04 | 热压A上层有料感应 | T184 | 热压A上层有料感应延时 | D7084 | 热压A上层有料感应延时设置 | 热压C上下极耳有无检测继电器 | Q15.04 | 主PLC |  | 106.09 | 输出 | W106.09 | 手动 | W146.09 | [M] | W186.09 | [A] | 4ST-1热压A上层有料感应异常 | W405.04 | 4ST-1热压A下层顶升气缸上升位异常 | T2204 | 4ST-1热压A下层顶升气缸上升位异常延时
86 |  | 4ST-1 | I5.05 | 热压A下层有料感应 | T185 | 热压A下层有料感应延时 | D7085 | 热压A下层有料感应延时设置 | C工位压力清零 | Q15.05 | 主PLC |  | 106.10 | 输出 | W106.10 | 手动 | W146.10 | [M] | W186.10 | [A] | 4ST-1热压A下层有料感应异常 | W405.05 | 4ST-1热压A下层顶升气缸下降位异常 | T2205 | 4ST-1热压A下层顶升气缸下降位异常延时
87 |  | 4ST-1 | I5.06 | 热压A上层极耳检查输入 | T186 | 热压A上层极耳检查输入延时 | D7086 | 热压A上层极耳检查输入延时设置 |  | Q15.06 | 主PLC |  | 106.11 | 输出 | W106.11 | 手动 | W146.11 | [M] | W186.11 | [A] | 4ST-1热压A上层极耳检查输入异常 | W405.06 | 4ST-1热压A垫高气缸移出位异常 | T2206 | 4ST-1热压A垫高气缸移出位异常延时
88 |  | 4ST-1 | I5.07 | 热压A下层极耳检查输入 | T187 | 热压A下层极耳检查输入延时 | D7087 | 热压A下层极耳检查输入延时设置 | 横移¦伸缩伺服ON | Q15.07 | 主PLC |  | 106.12 | 输出 | W106.12 | 手动 | W146.12 | [M] | W186.12 | [A] | 4ST-1热压A下层极耳检查输入异常 | W405.07 | 4ST-1热压A垫高气缸热压位异常 | T2207 | 4ST-1热压A垫高气缸热压位异常延时
89 |  |  | I5.08 | 备用8 | T188 | 热压B增压缸上升位延时 | D7088 | 热压B增压缸上升位延时设置 | 横移¦伸缩伺服报警解除 | Q15.08 | 主PLC | 出料夹爪张开 | 107.00 | 出料夹爪张开输出 | W107.00 | 出料夹爪张开手动 | W147.00 | 出料夹爪张开[M] | W187.00 | 出料夹爪张开[A] | 备用8异常 | W405.08 | 4ST-1热压A上层Hip测试气缸上升位异常 | T2208 | 4ST-1热压A上层Hip测试气缸上升位异常延时
90 | 热压A | 4ST-2 | I5.09 | 热压B增压缸上升位 | T189 | 热压B增压缸下降位延时 | D7089 | 热压B增压缸下降位延时设置 | 三个灯 红 | Q15.09 | 主PLC | 出料夹爪夹紧 | 107.01 | 出料夹爪夹紧输出 | W107.01 | 出料夹爪夹紧手动 | W147.01 | 出料夹爪夹紧[M] | W187.01 | 出料夹爪夹紧[A] | 4ST-2 热压B增压缸上升位异常 | W405.09 | 4ST-1热压A上层Hip测试气缸下降位异常 | T2209 | 4ST-1热压A上层Hip测试气缸下降位异常延时
91 |  | 4ST-2 | I5.10 | 热压B增压缸下降位 | T190 | 热压B上层顶升气缸上升位延时 | D7090 | 热压B上层顶升气缸上升位延时设置 | 三个灯 黄 | Q15.10 | 主PLC | 出料爪上下层左右压紧上升 | 107.02 | 出料爪上下层左右压紧上升输出 | W107.02 | 出料爪上下层左右压紧上升手动 | W147.02 | 出料爪上下层左右压紧上升[M] | W187.02 | 出料爪上下层左右压紧上升[A] | 4ST-2 热压B增压缸下降位异常 | W405.10 | 4ST-1热压A下层Hip测试气缸上升位异常 | T2210 | 4ST-1热压A下层Hip测试气缸上升位异常延时
92 |  | 4ST-2 | I5.11 | 热压B上层顶升气缸上升位 | T191 | 热压B上层顶升气缸下降位延时 | D7091 | 热压B上层顶升气缸下降位延时设置 | 三个灯 绿 | Q15.11 | 主PLC | 出料爪上下层左右压紧下降 | 107.03 | 出料爪上下层左右压紧下降输出 | W107.03 | 出料爪上下层左右压紧下降手动 | W147.03 | 出料爪上下层左右压紧下降[M] | W187.03 | 出料爪上下层左右压紧下降[A] | 4ST-2 热压B上层顶升气缸上升位异常 | W405.11 | 4ST-1热压A下层Hip测试气缸下降位异常 | T2211 | 4ST-1热压A下层Hip测试气缸下降位异常延时
93 |  | 4ST-2 | I5.12 | 热压B上层顶升气缸下降位 | T192 | 热压B下层顶升气缸上升位延时 | D7092 | 热压B下层顶升气缸上升位延时设置 | 三色灯蜂鸣器 | Q15.12 | 主PLC | 出料夹爪上升 | 107.04 | 出料夹爪上升输出 | W107.04 | 出料夹爪上升手动 | W147.04 | 出料夹爪上升[M] | W187.04 | 出料夹爪上升[A] | 4ST-2 热压B上层顶升气缸下降位异常 | W405.12 | 4ST-1热压A上层有料感应异常 | T2212 | 4ST-1热压A上层有料感应异常延时
94 |  | 4ST-2 | I5.13 | 热压B下层顶升气缸上升位 | T193 | 热压B下层顶升气缸下降位延时 | D7093 | 热压B下层顶升气缸下降位延时设置 | 运行指示（面板） | Q15.13 | 主PLC | 出料夹爪下降 | 107.05 | 出料夹爪下降输出 | W107.05 | 出料夹爪下降手动 | W147.05 | 出料夹爪下降[M] | W187.05 | 出料夹爪下降[A] | 4ST-2 热压B下层顶升气缸上升位异常 | W405.13 | 4ST-1热压A下层有料感应异常 | T2213 | 4ST-1热压A下层有料感应异常延时
95 |  | 4ST-2 | I5.14 | 热压B下层顶升气缸下降位 | T194 | 热压B垫高气缸移出位延时 | D7094 | 热压B垫高气缸移出位延时设置 | 复位指示（面板） | Q15.14 | 主PLC |  | 107.06 | 输出 | W107.06 | 手动 | W147.06 | [M] | W187.06 | [A] | 4ST-2 热压B下层顶升气缸下降位异常 | W405.14 | 4ST-1热压A上层极耳检查异常 | T2214 | 4ST-1热压A上层极耳检查异常延时
96 |  | 4ST-2 | I5.15 | 热压B垫高气缸移出位 | T195 | 热压B垫高气缸热压位延时 | D7095 | 热压B垫高气缸热压位延时设置 | 停止指示（面板） | Q15.15 | 主PLC |  | 107.07 | 输出 | W107.07 | 手动 | W147.07 | [M] | W187.07 | [A] | 4ST-2 热压B垫高气缸移出位异常 | W405.15 | 4ST-1热压A下层极耳检查异常 | T2215 | 4ST-1热压A下层极耳检查异常延时
97 |  | 4ST-2 | I6.00 | 热压B垫高气缸热压位 | T196 | 热压B上层Hip测试气缸上升位延时 | D7096 | 热压B上层Hip测试气缸上升位延时设置 | 热压A上层上板左加热启动 上料侧为左 | Q16.00 | 副PLC100.00 |  | 107.08 | 输出 | W107.08 | 手动 | W147.08 | [M] | W187.08 | [A] | 4ST-2 热压B垫高气缸热压位异常 | W406.00 | 4ST-1热压A加热跳闸 | T2216 | 4ST-1热压A加热跳闸延时
98 |  | 4ST-2 | I6.01 | 热压B上层Hip测试气缸上升位 | T197 | 热压B上层Hip测试气缸下降位延时 | D7097 | 热压B上层Hip测试气缸下降位延时设置 | 热压A上层上板中加热启动 | Q16.01 | 副PLC100.01 |  | 107.09 | 输出 | W107.09 | 手动 | W147.09 | [M] | W187.09 | [A] | 4ST-2 热压B上层Hip测试气缸上升位异常 | W406.01
99 |  | 4ST-2 | I6.02 | 热压B上层Hip测试气缸下降位 | T198 | 热压B下层Hip测试气缸上升位延时 | D7098 | 热压B下层Hip测试气缸上升位延时设置 | 热压A上层上板右加热启动 | Q16.02 | 副PLC100.02 |  | 107.10 | 输出 | W107.10 | 手动 | W147.10 | [M] | W187.10 | [A] | 4ST-2 热压B上层Hip测试气缸下降位异常 | W406.02
100 |  | 4ST-2 | I6.03 | 热压B下层Hip测试气缸上升位 | T199 | 热压B下层Hip测试气缸下降位延时 | D7099 | 热压B下层Hip测试气缸下降位延时设置 | 热压A上层下板左加热启动 | Q16.03 | 副PLC100.03 |  | 107.11 | 输出 | W107.11 | 手动 | W147.11 | [M] | W187.11 | [A] | 4ST-2 热压B下层Hip测试气缸上升位异常 | W406.03
101 |  | 4ST-2 | I6.04 | 热压B下层Hip测试气缸下降位 | T200 | 热压B上层有料感应延时 | D7100 | 热压B上层有料感应延时设置 | 热压A上层下板中加热启动 | Q16.04 | 副PLC100.04 |  | 107.12 | 输出 | W107.12 | 手动 | W147.12 | [M] | W187.12 | [A] | 4ST-2 热压B下层Hip测试气缸下降位异常 | W406.04
102 |  | 4ST-2 | I6.05 | 热压B上层有料感应 | T201 | 热压B下层有料感应延时 | D7101 | 热压B下层有料感应延时设置 | 热压A上层下板右加热启动 | Q16.05 | 副PLC100.05 |  | 107.13 | 输出 | W107.13 | 手动 | W147.13 | [M] | W187.13 | [A] | 4ST-2 热压B上层有料感应异常 | W406.05
103 |  | 4ST-2 | I6.06 | 热压B下层有料感应 | T202 | 热压B下层极耳检查输入延时 | D7102 | 热压B下层极耳检查输入延时设置 | 出料上层NG料蜂鸣器 | Q16.06 | 副PLC100.06 |  | 107.14 | 输出 | W107.14 | 手动 | W147.14 | [M] | W187.14 | [A] | 4ST-2 热压B下层有料感应异常 | W406.06
104 |  | 4ST-2 | I6.07 | 热压B上层极耳检查输入 | T203 | 备用9延时 | D7103 | 备用9延时设置 | 出料下层NG料蜂鸣器 | Q16.07 | 副PLC100.07 |  | 107.15 | 输出 | W107.15 | 手动 | W147.15 | [M] | W187.15 | [A] | 4ST-2 热压B上层极耳检查输入异常 | W406.07
105 |  | 4ST-2 | I6.08 | 热压B下层极耳检查输入 | T204 | 热压C增压缸上升位延时 | D7104 | 热压C增压缸上升位延时设置 |  | Q16.08 |  |  | 108.00 | 输出 | W108.00 | 手动 | W148.00 | [M] | W188.00 | [A] | 4ST-2 热压B下层极耳检查输入异常 | W406.08
106 |  |  | I6.09 | 备用9 | T205 | 热压C增压缸下降位延时 | D7105 | 热压C增压缸下降位延时设置 |  | Q16.09 |  |  | 108.01 | 输出 | W108.01 | 手动 | W148.01 | [M] | W188.01 | [A] | 备用9异常 | W406.09
107 | 热压C | 4ST-3 | I6.10 | 热压C增压缸上升位 | T206 | 热压C上层顶升气缸上升位延时 | D7106 | 热压C上层顶升气缸上升位延时设置 |  | Q16.10 |  |  | 108.02 | 输出 | W108.02 | 手动 | W148.02 | [M] | W188.02 | [A] | 4ST-3热压C增压缸上升位异常 | W406.10
108 |  | 4ST-3 | I6.11 | 热压C增压缸下降位 | T207 | 热压C上层顶升气缸下降位延时 | D7107 | 热压C上层顶升气缸下降位延时设置 |  | Q16.11 |  |  | 108.03 | 输出 | W108.03 | 手动 | W148.03 | [M] | W188.03 | [A] | 4ST-3热压C增压缸下降位异常 | W406.11
109 |  | 4ST-3 | I6.12 | 热压C上层顶升气缸上升位 | T208 | 热压C下层顶升气缸上升位延时 | D7108 | 热压C下层顶升气缸上升位延时设置 |  | Q16.12 |  |  | 108.04 | 输出 | W108.04 | 手动 | W148.04 | [M] | W188.04 | [A] | 4ST-3热压C上层顶升气缸上升位异常 | W406.12
110 |  | 4ST-3 | I6.13 | 热压C上层顶升气缸下降位 | T209 | 热压C下层顶升气缸下降位延时 | D7109 | 热压C下层顶升气缸下降位延时设置 |  | Q16.13 |  |  | 108.05 | 输出 | W108.05 | 手动 | W148.05 | [M] | W188.05 | [A] | 4ST-3热压C上层顶升气缸下降位异常 | W406.13
111 |  | 4ST-3 | I6.14 | 热压C下层顶升气缸上升位 | T210 | 热压C垫高气缸移出位延时 | D7110 | 热压C垫高气缸移出位延时设置 |  | Q16.14 |  |  | 108.06 | 输出 | W108.06 | 手动 | W148.06 | [M] | W188.06 | [A] | 4ST-3热压C下层顶升气缸上升位异常 | W406.14
112 |  | 4ST-3 | I6.15 | 热压C下层顶升气缸下降位 | T211 | 热压C垫高气缸热压位延时 | D7111 | 热压C垫高气缸热压位延时设置 |  | Q16.15 |  |  | 108.07 | 输出 | W108.07 | 手动 | W148.07 | [M] | W188.07 | [A] | 4ST-3热压C下层顶升气缸下降位异常 | W406.15
113 |  | 4ST-3 | I7.00 | 热压C垫高气缸移出位 | T212 | 热压C上层Hip测试气缸上升位延时 | D7112 | 热压C上层Hip测试气缸上升位延时设置 | 热压A下层上板左加热启动 | Q17.00 | 副PLC101.00 |  | 108.08 | 输出 | W108.08 | 手动 | W148.08 | [M] | W188.08 | [A] | 4ST-3热压C垫高气缸移出位异常 | W407.00 | 4ST-2 热压B增压缸上升位异常 | t2250 | 4ST-2 热压B增压缸上升位异常延时
114 |  | 4ST-3 | I7.01 | 热压C垫高气缸热压位 | T213 | 热压C上层Hip测试气缸下降位延时 | D7113 | 热压C上层Hip测试气缸下降位延时设置 | 热压A下层上板中加热启动 | Q17.01 | 副PLC101.01 |  | 108.09 | 输出 | W108.09 | 手动 | W148.09 | [M] | W188.09 | [A] | 4ST-3热压C垫高气缸热压位异常 | W407.01 | 4ST-2 热压B增压缸下降位异常 | t2251 | 4ST-2 热压B增压缸下降位异常延时
115 |  | 4ST-3 | I7.02 | 热压C上层Hip测试气缸上升位 | T214 | 热压C下层Hip测试气缸上升位延时 | D7114 | 热压C下层Hip测试气缸上升位延时设置 | 热压A下层上板右加热启动 | Q17.02 | 副PLC101.02 |  | 108.10 | 输出 | W108.10 | 手动 | W148.10 | [M] | W188.10 | [A] | 4ST-3热压C上层Hip测试气缸上升位异常 | W407.02 | 4ST-2 热压B上层顶升气缸上升位异常 | t2252 | 4ST-2 热压B上层顶升气缸上升位异常延时
116 |  | 4ST-3 | I7.03 | 热压C上层Hip测试气缸下降位 | T215 | 热压C下层Hip测试气缸下降位延时 | D7115 | 热压C下层Hip测试气缸下降位延时设置 | 热压A下层下板左加热启动 | Q17.03 | 副PLC101.03 |  | 108.11 | 输出 | W108.11 | 手动 | W148.11 | [M] | W188.11 | [A] | 4ST-3热压C上层Hip测试气缸下降位异常 | W407.03 | 4ST-2 热压B上层顶升气缸下降位异常 | t2253 | 4ST-2 热压B上层顶升气缸下降位异常延时
117 |  | 4ST-3 | I7.04 | 热压C下层Hip测试气缸上升位 | T216 | 热压C上层有料感应延时 | D7116 | 热压C上层有料感应延时设置 | 热压A下层下板中加热启动 | Q17.04 | 副PLC101.04 |  | 108.12 | 输出 | W108.12 | 手动 | W148.12 | [M] | W188.12 | [A] | 4ST-3热压C下层Hip测试气缸上升位异常 | W407.04 | 4ST-2 热压B下层顶升气缸上升位异常 | t2254 | 4ST-2 热压B下层顶升气缸上升位异常延时
118 |  | 4ST-3 | I7.05 | 热压C下层Hip测试气缸下降位 | T217 | 热压C下层有料感应延时 | D7117 | 热压C下层有料感应延时设置 | 热压A下层下板右加热启动 | Q17.05 | 副PLC101.05 | 热压A增压缸上升 | 110.00 | 热压A增压缸上升输出 | W110.00 | 热压A增压缸上升手动 | W150.00 | 热压A增压缸上升[M] | W190.00 | 热压A增压缸上升[A] | 4ST-3热压C下层Hip测试气缸下降位异常 | W407.05 | 4ST-2 热压B下层顶升气缸下降位异常 | t2255 | 4ST-2 热压B下层顶升气缸下降位异常延时
119 |  | 4ST-3 | I7.06 | 热压C上层有料感应 | T218 | 热压C上层极耳检查输入延时 | D7118 | 热压C上层极耳检查输入延时设置 |  | Q17.06 | 副PLC101.06 | 热压A增压缸下降 | 110.01 | 热压A增压缸下降输出 | W110.01 | 热压A增压缸下降手动 | W150.01 | 热压A增压缸下降[M] | W190.01 | 热压A增压缸下降[A] | 4ST-3热压C上层有料感应异常 | W407.06 | 4ST-2 热压B垫高气缸移出位异常 | t2256 | 4ST-2 热压B垫高气缸移出位异常延时
120 |  | 4ST-3 | I7.07 | 热压C下层有料感应 | T219 | 热压C下层极耳检查输入延时 | D7119 | 热压C下层极耳检查输入延时设置 |  | Q17.07 | 副PLC101.07 | 热压A上层顶升气缸上升 | 110.02 | 热压A上层顶升气缸上升输出 | W110.02 | 热压A上层顶升气缸上升手动 | W150.02 | 热压A上层顶升气缸上升[M] | W190.02 | 热压A上层顶升气缸上升[A] | 4ST-3热压C下层有料感应异常 | W407.07 | 4ST-2 热压B垫高气缸热压位异常 | t2257 | 4ST-2 热压B垫高气缸热压位异常延时
121 |  | 4ST-3 | I7.08 | 热压C上层极耳检查输入 | T220 | 热压C上层极耳检查输入延时 | D7120 | 热压C上层极耳检查输入延时设置 |  | Q17.08 |  | 热压A上层顶升气缸下降 | 110.03 | 热压A上层顶升气缸下降输出 | W110.03 | 热压A上层顶升气缸下降手动 | W150.03 | 热压A上层顶升气缸下降[M] | W190.03 | 热压A上层顶升气缸下降[A] | 4ST-3热压C上层极耳检查输入异常 | W407.08 | 4ST-2 热压B上层Hip测试气缸上升位异常 | t2258 | 4ST-2 热压B上层Hip测试气缸上升位异常延时
122 |  | 4ST-3 | I7.09 | 热压C下层极耳检查输入 | T221 | 热压C下层极耳检查输入延时 | D7121 | 热压C下层极耳检查输入延时设置 |  | Q17.09 |  | 热压A下层顶升气缸上升 | 110.04 | 热压A下层顶升气缸上升输出 | W110.04 | 热压A下层顶升气缸上升手动 | W150.04 | 热压A下层顶升气缸上升[M] | W190.04 | 热压A下层顶升气缸上升[A] | 4ST-3热压C下层极耳检查输入异常 | W407.09 | 4ST-2 热压B上层Hip测试气缸下降位异常 | t2259 | 4ST-2 热压B上层Hip测试气缸下降位异常延时
123 |  | 4ST-3 | I7.10 | 备用10 | T222 | 进出料转移伺服准备好延时 | D7122 | 进出料转移伺服准备好延时设置 |  | Q17.10 |  | 热压A下层顶升气缸下降 | 110.05 | 热压A下层顶升气缸下降输出 | W110.05 | 热压A下层顶升气缸下降手动 | W150.05 | 热压A下层顶升气缸下降[M] | W190.05 | 热压A下层顶升气缸下降[A] | 4ST-3备用10异常 | W407.10 | 4ST-2 热压B下层Hip测试气缸上升位异常 | t2260 | 4ST-2 热压B下层Hip测试气缸上升位异常延时
124 |  | 2ST | I7.11 | 进出料转移伺服准备好 | T223 | 进出料转移伺服报警延时 | D7123 | 进出料转移伺服报警延时设置 |  | Q17.11 |  | 热压A垫高气缸移出 | 110.06 | 热压A垫高气缸移出输出 | W110.06 | 热压A垫高气缸移出手动 | W150.06 | 热压A垫高气缸移出[M] | W190.06 | 热压A垫高气缸移出[A] | 2ST进出料转移伺服准备好异常 | W407.11 | 4ST-2 热压B下层Hip测试气缸下降位异常 | t2261 | 4ST-2 热压B下层Hip测试气缸下降位异常延时
125 |  | 2ST | I7.12 | 进出料转移伺服报警 | T224 | 伸缩伺服准备好延时 | D7124 | 伸缩伺服准备好延时设置 |  | Q17.12 |  | 热压A垫高气缸热压 | 110.07 | 热压A垫高气缸热压输出 | W110.07 | 热压A垫高气缸热压手动 | W150.07 | 热压A垫高气缸热压[M] | W190.07 | 热压A垫高气缸热压[A] | 2ST进出料转移伺服报警异常 | W407.12 | 4ST-2 热压B上层有料感应异常 | t2262 | 4ST-2 热压B上层有料感应异常延时
126 |  | 2ST | I7.13 | 伸缩伺服准备好 | T225 | 伸缩伺服报警延时 | D7125 | 伸缩伺服报警延时设置 |  | Q17.13 |  | 热压AHip测试气缸上升 | 110.08 | 热压AHip测试气缸上升输出 | W110.08 | 热压AHip测试气缸上升手动 | W150.08 | 热压AHip测试气缸上升[M] | W190.08 | 热压AHip测试气缸上升[A] | 2ST伸缩伺服准备好异常 | W407.13 | 4ST-2 热压B下层有料感应异常 | t2263 | 4ST-2 热压B下层有料感应异常延时
127 |  | 2ST | I7.14 | 伸缩伺服报警 | T226 | 备用11延时 | D7126 | 备用11延时设置 |  | Q17.14 |  | 热压AHip测试气缸下降 | 110.09 | 热压AHip测试气缸下降输出 | W110.09 | 热压AHip测试气缸下降手动 | W150.09 | 热压AHip测试气缸下降[M] | W190.09 | 热压AHip测试气缸下降[A] | 2ST伸缩伺服报警异常 | W407.14 | 4ST-2 热压B上层极耳检查输入异常 | t2264 | 4ST-2 热压B上层极耳检查输入异常延时
128 |  |  | I7.15 | 备用11 | T227 | 加热A跳闸延时 | D7127 | 加热A跳闸延时设置 |  | Q17.15 |  | 热压A上下层吹气 | 110.10 | 热压A上下层吹气输出 | W110.10 | 热压A上下层吹气手动 | W150.10 | 热压A上下层吹气[M] | W190.10 | 热压A上下层吹气[A] | 备用11异常 | W407.15 | 4ST-2 热压B下层极耳检查输入异常 | t2265 | 4ST-2 热压B下层极耳检查输入异常延时
|  | 副PLC | I8.00 | 加热A跳闸 | T228 | 加热A跳闸延时 | D7128 | 加热A跳闸延时设置 | 热压B上层上板左加热启动 | Q18.00 | 副PLC扩展102.00 | 热压A上层HIP测试选择 | 110.11 | 热压A上层HIP测试选择输出 | W110.11 | 热压A上层HIP测试选择手动 | W150.11 | 热压A上层HIP测试选择[M] | W190.11 | 热压A上层HIP测试选择[A] | 副PLC加热A跳闸异常 | W408.00 | 4ST-2 热压B加热跳闸 | t2266 | 4ST-2 热压B加热跳闸延时
|  | 副PLC | I8.01 | 加热B跳闸 | T229 | 加热B跳闸延时 | D7129 | 加热B跳闸延时设置 | 热压B上层上板中加热启动 | Q18.01 | 副PLC扩展102.01 | 热压A下层HIP测试选择 | 110.12 | 热压A下层HIP测试选择输出 | W110.12 | 热压A下层HIP测试选择手动 | W150.12 | 热压A下层HIP测试选择[M] | W190.12 | 热压A下层HIP测试选择[A] | 副PLC加热B跳闸异常 | W408.01
|  | 副PLC | I8.02 | 加热C跳闸 | T230 | 加热C跳闸延时 | D7130 | 加热C跳闸延时设置 | 热压B上层上板右加热启动 | Q18.02 | 副PLC扩展102.02 | 热压A极耳测试 | 110.13 | 热压A极耳测试输出 | W110.13 | 热压A极耳测试手动 | W150.13 | 热压A极耳测试[M] | W190.13 | 热压A极耳测试[A] | 副PLC加热C跳闸异常 | W408.02
|  | 副PLC | I8.03 | 副PLC 0.03 | T231 | 副PLC 0.03延时 | D7131 | 副PLC 0.03延时设置 | 热压B上层下板左加热启动 | Q18.03 | 副PLC扩展102.03 | 热压A压力清零 | 110.14 | 热压A压力清零输出 | W110.14 | 热压A压力清零手动 | W150.14 | 热压A压力清零[M] | W190.14 | 热压A压力清零[A] | 副PLC副PLC 0.03异常 | W408.03
|  | 副PLC | I8.04 | 副PLC 0.04 | T232 | 副PLC 0.04延时 | D7132 | 副PLC 0.04延时设置 | 热压B上层下板中加热启动 | Q18.04 | 副PLC扩展102.04 |  | 110.15 | 输出 | W110.15 | 手动 | W150.15 | [M] | W190.15 | [A] | 副PLC副PLC 0.04异常 | W408.04
|  | 副PLC | I8.05 | 副PLC 0.05 | T233 | 副PLC 0.05延时 | D7133 | 副PLC 0.05延时设置 | 热压B上层下板右加热启动 | Q18.05 | 副PLC扩展102.05 |  | 111.00 | 输出 | W111.00 | 手动 | W151.00 | [M] | W191.00 | [A] | 副PLC副PLC 0.05异常 | W408.05
|  | 副PLC | I8.06 | 副PLC 0.06 | T234 | 副PLC 0.06延时 | D7134 | 副PLC 0.06延时设置 |  | Q18.06 | 副PLC扩展102.06 |  | 111.01 | 输出 | W111.01 | 手动 | W151.01 | [M] | W191.01 | [A] | 副PLC副PLC 0.06异常 | W408.06
|  | 副PLC | I8.07 | 副PLC 0.07 | T235 | 副PLC 0.07延时 | D7135 | 副PLC 0.07延时设置 |  | Q18.07 | 副PLC扩展102.07 |  | 111.02 | 输出 | W111.02 | 手动 | W151.02 | [M] | W191.02 | [A] | 副PLC副PLC 0.07异常 | W408.07
|  | 副PLC | I8.08 | 副PLC 0.08 | T236 | 副PLC 0.08延时 | D7136 | 副PLC 0.08延时设置 |  | Q18.08 |  |  | 111.03 | 输出 | W111.03 | 手动 | W151.03 | [M] | W191.03 | [A] | 副PLC副PLC 0.08异常 | W408.08
|  | 副PLC | I8.09 | 副PLC 0.09 | T237 | 副PLC 0.09延时 | D7137 | 副PLC 0.09延时设置 |  | Q18.09 |  |  | 111.04 | 输出 | W111.04 | 手动 | W151.04 | [M] | W191.04 | [A] | 副PLC副PLC 0.09异常 | W408.09
|  | 副PLC | I8.10 | 副PLC 0.10 | T238 | 副PLC 0.10延时 | D7138 | 副PLC 0.10延时设置 |  | Q18.10 |  |  | 111.05 | 输出 | W111.05 | 手动 | W151.05 | [M] | W191.05 | [A] | 副PLC副PLC 0.10异常 | W408.10
|  | 副PLC | I8.11 | 副PLC 0.11 | T239 | 副PLC 0.11延时 | D7139 | 副PLC 0.11延时设置 |  | Q18.11 |  |  | 111.06 | 输出 | W111.06 | 手动 | W151.06 | [M] | W191.06 | [A] | 副PLC副PLC 0.11异常 | W408.11
|  | 副PLC | I8.12 |  | T240 | 延时 | D7140 | 延时设置 |  | Q18.12 |  |  | 111.07 | 输出 | W111.07 | 手动 | W151.07 | [M] | W191.07 | [A] | 副PLC异常 | W408.12
|  | 副PLC | I8.13 |  | T241 | 延时 | D7141 | 延时设置 |  | Q18.13 |  |  | 111.08 | 输出 | W111.08 | 手动 | W151.08 | [M] | W191.08 | [A] | 副PLC异常 | W408.13
|  | 副PLC | I8.14 |  | T242 | 延时 | D7142 | 延时设置 |  | Q18.14 |  |  | 111.09 | 输出 | W111.09 | 手动 | W151.09 | [M] | W191.09 | [A] | 副PLC异常 | W408.14
|  | 副PLC | I8.15 |  | T243 | 延时 | D7143 | 延时设置 |  | Q18.15 |  |  | 111.10 | 输出 | W111.10 | 手动 | W151.10 | [M] | W191.10 | [A] | 副PLC异常 | W408.15
|  | 副PLC | I9.00 | 副PLC 1.00 | T244 | 副PLC 1.00延时 | D7144 | 副PLC 1.00延时设置 | 热压B下层上板左加热启动 | Q19.00 | 副PLC扩展103.00 |  | 111.11 | 输出 | W111.11 | 手动 | W151.11 | [M] | W191.11 | [A] | 副PLC副PLC 1.00异常 | W409.00 | 4ST-3热压C增压缸上升位异常 | t2300 | 4ST-3热压C增压缸上升位异常延时
|  | 副PLC | I9.01 | 副PLC 1.01 | T245 | 副PLC 1.01延时 | D7145 | 副PLC 1.01延时设置 | 热压B下层上板中加热启动 | Q19.01 | 副PLC扩展103.01 |  | 111.12 | 输出 | W111.12 | 手动 | W151.12 | [M] | W191.12 | [A] | 副PLC副PLC 1.01异常 | W409.01 | 4ST-3热压C增压缸下降位异常 | t2301 | 4ST-3热压C增压缸下降位异常延时
|  | 副PLC | I9.02 | 副PLC 1.02 | T246 | 副PLC 1.02延时 | D7146 | 副PLC 1.02延时设置 | 热压B下层上板右加热启动 | Q19.02 | 副PLC扩展103.02 |  | 112.00 | 输出 | W112.00 | 手动 | W152.00 | [M] | W192.00 | [A] | 副PLC副PLC 1.02异常 | W409.02 | 4ST-3热压C上层顶升气缸上升位异常 | t2302 | 4ST-3热压C上层顶升气缸上升位异常延时
|  | 副PLC | I9.03 | 副PLC 1.03 | T247 | 副PLC 1.03延时 | D7147 | 副PLC 1.03延时设置 | 热压B下层下板左加热启动 | Q19.03 | 副PLC扩展103.03 |  | 112.01 | 输出 | W112.01 | 手动 | W152.01 | [M] | W192.01 | [A] | 副PLC副PLC 1.03异常 | W409.03 | 4ST-3热压C上层顶升气缸下降位异常 | t2303 | 4ST-3热压C上层顶升气缸下降位异常延时
|  | 副PLC | I9.04 | 副PLC 1.04 | T248 | 副PLC 1.04延时 | D7148 | 副PLC 1.04延时设置 | 热压B下层下板中加热启动 | Q19.04 | 副PLC扩展103.04 |  | 112.02 | 输出 | W112.02 | 手动 | W152.02 | [M] | W192.02 | [A] | 副PLC副PLC 1.04异常 | W409.04 | 4ST-3热压C下层顶升气缸上升位异常 | t2304 | 4ST-3热压C下层顶升气缸上升位异常延时
|  | 副PLC | I9.05 | 副PLC 1.05 | T249 | 副PLC 1.05延时 | D7149 | 副PLC 1.05延时设置 | 热压B下层下板右加热启动 | Q19.05 | 副PLC扩展103.05 |  | 112.03 | 输出 | W112.03 | 手动 | W152.03 | [M] | W192.03 | [A] | 副PLC副PLC 1.05异常 | W409.05 | 4ST-3热压C下层顶升气缸下降位异常 | t2305 | 4ST-3热压C下层顶升气缸下降位异常延时
|  | 副PLC | I9.06 | 副PLC 1.06 | T250 | 副PLC 1.06延时 | D7150 | 副PLC 1.06延时设置 |  | Q19.06 | 副PLC扩展103.06 |  | 112.04 | 输出 | W112.04 | 手动 | W152.04 | [M] | W192.04 | [A] | 副PLC副PLC 1.06异常 | W409.06 | 4ST-3热压C垫高气缸移出位异常 | t2306 | 4ST-3热压C垫高气缸移出位异常延时
|  | 副PLC | I9.07 | 副PLC 1.07 | T251 | 副PLC 1.07延时 | D7151 | 副PLC 1.07延时设置 |  | Q19.07 | 副PLC扩展103.07 |  | 112.05 | 输出 | W112.05 | 手动 | W152.05 | [M] | W192.05 | [A] | 副PLC副PLC 1.07异常 | W409.07 | 4ST-3热压C垫高气缸热压位异常 | t2307 | 4ST-3热压C垫高气缸热压位异常延时
|  | 副PLC | I9.08 | 副PLC 1.08 | T252 | 副PLC 1.08延时 | D7152 | 副PLC 1.08延时设置 |  | Q19.08 |  |  | 112.06 | 输出 | W112.06 | 手动 | W152.06 | [M] | W192.06 | [A] | 副PLC副PLC 1.08异常 | W409.08 | 4ST-3热压C上层Hip测试气缸上升位异常 | t2308 | 4ST-3热压C上层Hip测试气缸上升位异常延时
|  | 副PLC | I9.09 | 副PLC 1.09 | T253 | 副PLC 1.09延时 | D7153 | 副PLC 1.09延时设置 |  | Q19.09 |  |  | 112.07 | 输出 | W112.07 | 手动 | W152.07 | [M] | W192.07 | [A] | 副PLC副PLC 1.09异常 | W409.09 | 4ST-3热压C上层Hip测试气缸下降位异常 | t2309 | 4ST-3热压C上层Hip测试气缸下降位异常延时
|  | 副PLC | I9.10 | 副PLC 1.10 | T254 | 副PLC 1.10延时 | D7154 | 副PLC 1.10延时设置 |  | Q19.10 |  |  | 112.08 | 输出 | W112.08 | 手动 | W152.08 | [M] | W192.08 | [A] | 副PLC副PLC 1.10异常 | W409.10 | 4ST-3热压C下层Hip测试气缸上升位异常 | t2310 | 4ST-3热压C下层Hip测试气缸上升位异常延时
|  | 副PLC | I9.11 | 副PLC 1.11 | T255 | 副PLC 1.11延时 | D7155 | 副PLC 1.11延时设置 |  | Q19.11 |  |  | 112.09 | 输出 | W112.09 | 手动 | W152.09 | [M] | W192.09 | [A] | 副PLC副PLC 1.11异常 | W409.11 | 4ST-3热压C下层Hip测试气缸下降位异常 | t2311 | 4ST-3热压C下层Hip测试气缸下降位异常延时
|  | 副PLC | I9.12 |  | T256 | 延时 | D7156 | 延时设置 |  | Q19.12 |  |  | 112.10 | 输出 | W112.10 | 手动 | W152.10 | [M] | W192.10 | [A] | 副PLC异常 | W409.12 | 4ST-3热压C上层有料感应异常 | t2312 | 4ST-3热压C上层有料感应异常延时
|  | 副PLC | I9.13 |  | T257 | 延时 | D7157 | 延时设置 |  | Q19.13 |  |  | 112.11 | 输出 | W112.11 | 手动 | W152.11 | [M] | W192.11 | [A] | 副PLC异常 | W409.13 | 4ST-3热压C下层有料感应异常 | t2313 | 4ST-3热压C下层有料感应异常延时
|  | 副PLC | I9.14 |  | T258 | 延时 | D7158 | 延时设置 |  | Q19.14 |  |  | 112.12 | 输出 | W112.12 | 手动 | W152.12 | [M] | W192.12 | [A] | 副PLC异常 | W409.14 | 4ST-3热压C上层极耳检查输入异常 | t2314 | 4ST-3热压C上层极耳检查输入异常延时
|  | 副PLC | I9.15 |  | T259 | 延时 | D7159 | 延时设置 |  | Q19.15 |  |  | 112.13 | 输出 | W112.13 | 手动 | W152.13 | [M] | W192.13 | [A] | 副PLC异常 | W409.15 | 4ST-3热压C下层极耳检查输入异常 | t2315 | 4ST-3热压C下层极耳检查输入异常延时
[5 empty] | T260 | 延时 | D7160 | 延时设置 | 热压C上层上板左加热启动 | Q20.00 | 副PLC扩展104.00 |  | 112.14 | 输出 | W112.14 | 手动 | W152.14 | [M] | W192.14 | [A] | 异常 | W410.00 | 4ST-3热压C加热跳闸 | t2316 | 4ST-3热压C加热跳闸延时
|  |  | TS004-1 | 热压A上层上板左加热启动 |  |  |  |  | 热压C上层上板中加热启动 | Q20.01 | 副PLC扩展104.01 |  | 112.15 | 输出 | W112.15 | 手动 | W152.15 | [M] | W192.15 | [A] | 热压A上层上板左加热启动异常 | W410.01
|  |  | TS004-1 | 热压A上层上板中加热启动 |  |  |  |  | 热压C上层上板右加热启动 | Q20.02 | 副PLC扩展104.02 | 热压B增压缸上升 | 113.00 | 热压B增压缸上升输出 | W113.00 | 热压B增压缸上升手动 | W153.00 | 热压B增压缸上升[M] | W193.00 | 热压B增压缸上升[A] | 热压A上层上板中加热启动异常 | W410.02
|  |  | TS004-1 | 热压A上层上板右加热启动 |  |  |  |  | 热压C上层下板左加热启动 | Q20.03 | 副PLC扩展104.03 | 热压B增压缸下降 | 113.01 | 热压B增压缸下降输出 | W113.01 | 热压B增压缸下降手动 | W153.01 | 热压B增压缸下降[M] | W193.01 | 热压B增压缸下降[A] | 热压A上层上板右加热启动异常 | W410.03
|  |  | TS004-1 | 热压A上层下板左加热启动 |  |  |  |  | 热压C上层下板中加热启动 | Q20.04 | 副PLC扩展104.04 | 热压B上层顶升气缸上升 | 113.02 | 热压B上层顶升气缸上升输出 | W113.02 | 热压B上层顶升气缸上升手动 | W153.02 | 热压B上层顶升气缸上升[M] | W193.02 | 热压B上层顶升气缸上升[A] | 热压A上层下板左加热启动异常 | W410.04
|  |  | TS004-1 | 热压A上层下板中加热启动 |  |  |  |  | 热压C上层下板右加热启动 | Q20.05 | 副PLC扩展104.05 | 热压B上层顶升气缸下降 | 113.03 | 热压B上层顶升气缸下降输出 | W113.03 | 热压B上层顶升气缸下降手动 | W153.03 | 热压B上层顶升气缸下降[M] | W193.03 | 热压B上层顶升气缸下降[A] | 热压A上层下板中加热启动异常 | W410.05
|  |  | TS004-1 | 热压A上层下板右加热启动 | [5 empty] | Q20.06 | 副PLC扩展104.06 | 热压B下层顶升气缸上升 | 113.04 | 热压B下层顶升气缸上升输出 | W113.04 | 热压B下层顶升气缸上升手动 | W153.04 | 热压B下层顶升气缸上升[M] | W193.04 | 热压B下层顶升气缸上升[A] | 热压A上层下板右加热启动异常 | W410.06
|  |  | TS004-1 | 热压A下层上板左加热启动 | [5 empty] | Q20.07 | 副PLC扩展104.07 | 热压B下层顶升气缸下降 | 113.05 | 热压B下层顶升气缸下降输出 | W113.05 | 热压B下层顶升气缸下降手动 | W153.05 | 热压B下层顶升气缸下降[M] | W193.05 | 热压B下层顶升气缸下降[A] | 热压A下层上板左加热启动异常 | W410.07
|  |  | TS004-1 | 热压A下层上板中加热启动 | [5 empty] | Q20.08 |  | 热压B垫高气缸移出 | 113.06 | 热压B垫高气缸移出输出 | W113.06 | 热压B垫高气缸移出手动 | W153.06 | 热压B垫高气缸移出[M] | W193.06 | 热压B垫高气缸移出[A] | 热压A下层上板中加热启动异常 | W410.08
|  |  | TS004-1 | 热压A下层上板右加热启动 | [5 empty] | Q20.09 |  | 热压B垫高气缸热压 | 113.07 | 热压B垫高气缸热压输出 | W113.07 | 热压B垫高气缸热压手动 | W153.07 | 热压B垫高气缸热压[M] | W193.07 | 热压B垫高气缸热压[A] | 热压A下层上板右加热启动异常 | W410.09
|  |  | TS004-1 | 热压A下层下板左加热启动 | [5 empty] | Q20.10 |  | 热压BHip测试气缸上升 | 113.08 | 热压BHip测试气缸上升输出 | W113.08 | 热压BHip测试气缸上升手动 | W153.08 | 热压BHip测试气缸上升[M] | W193.08 | 热压BHip测试气缸上升[A] | 热压A下层下板左加热启动异常 | W410.10
|  |  | TS004-1 | 热压A下层下板中加热启动 | [5 empty] | Q20.11 |  | 热压BHip测试气缸下降 | 113.09 | 热压BHip测试气缸下降输出 | W113.09 | 热压BHip测试气缸下降手动 | W153.09 | 热压BHip测试气缸下降[M] | W193.09 | 热压BHip测试气缸下降[A] | 热压A下层下板中加热启动异常 | W410.11
|  |  | TS004-1 | 热压A下层下板右加热启动 | [5 empty] | Q20.12 |  | 热压B上下层吹气 | 113.10 | 热压B上下层吹气输出 | W113.10 | 热压B上下层吹气手动 | W153.10 | 热压B上下层吹气[M] | W193.10 | 热压B上下层吹气[A] | 热压A下层下板右加热启动异常 | W410.12
[10 empty] | Q20.13 |  | 热压B上层HIP测试选择 | 113.11 | 热压B上层HIP测试选择输出 | W113.11 | 热压B上层HIP测试选择手动 | W153.11 | 热压B上层HIP测试选择[M] | W193.11 | 热压B上层HIP测试选择[A] | 异常 | W410.13
|  |  | TS004-2 | 热压B上层上板左加热启动 | [5 empty] | Q20.14 |  | 热压B下层HIP测试选择 | 113.12 | 热压B下层HIP测试选择输出 | W113.12 | 热压B下层HIP测试选择手动 | W153.12 | 热压B下层HIP测试选择[M] | W193.12 | 热压B下层HIP测试选择[A] | 热压B上层上板左加热启动异常 | W410.14
|  |  | TS004-2 | 热压B上层上板中加热启动 | [5 empty] | Q20.15 |  | 热压B极耳测试 | 115.00 | 热压B极耳测试输出 | W115.00 | 热压B极耳测试手动 | W155.00 | 热压B极耳测试[M] | W195.00 | 热压B极耳测试[A] | 热压B上层上板中加热启动异常 | W410.15
|  |  | TS004-2 | 热压B上层上板右加热启动 |  |  |  |  | 热压C下层上板左加热启动 | Q21.00 | 副PLC扩展105.00 | 热压B压力清零 | 115.01 | 热压B压力清零输出 | W115.01 | 热压B压力清零手动 | W155.01 | 热压B压力清零[M] | W195.01 | 热压B压力清零[A] | 热压B上层上板右加热启动异常 | W411.00 | 2ST进出料转移伺服准备好异常
|  |  | TS004-2 | 热压B上层下板左加热启动 |  |  |  |  | 热压C下层上板中加热启动 | Q21.01 | 副PLC扩展105.01 |  | 115.02 | 输出 | W115.02 | 手动 | W155.02 | [M] | W195.02 | [A] | 热压B上层下板左加热启动异常 | W411.01 | 2ST进出料转移伺服报警异常
|  |  | TS004-2 | 热压B上层下板中加热启动 |  |  |  |  | 热压C下层上板右加热启动 | Q21.02 | 副PLC扩展105.02 |  | 115.03 | 输出 | W115.03 | 手动 | W155.03 | [M] | W195.03 | [A] | 热压B上层下板中加热启动异常 | W411.02 | 2ST伸缩伺服准备好异常
|  |  | TS004-2 | 热压B上层下板右加热启动 |  |  |  |  | 热压C下层下板左加热启动 | Q21.03 | 副PLC扩展105.03 |  | 115.04 | 输出 | W115.04 | 手动 | W155.04 | [M] | W195.04 | [A] | 热压B上层下板右加热启动异常 | W411.03 | 2ST伸缩伺服报警异常
|  |  | TS004-2 | 热压B下层上板左加热启动 |  |  |  |  | 热压C下层下板中加热启动 | Q21.04 | 副PLC扩展105.04 |  | 115.05 | 输出 | W115.05 | 手动 | W155.05 | [M] | W195.05 | [A] | 热压B下层上板左加热启动异常 | W411.04
|  |  | TS004-2 | 热压B下层上板中加热启动 |  |  |  |  | 热压C下层下板右加热启动 | Q21.05 | 副PLC扩展105.05 |  | 115.06 | 输出 | W115.06 | 手动 | W155.06 | [M] | W195.06 | [A] | 热压B下层上板中加热启动异常 | W411.05
|  |  | TS004-2 | 热压B下层上板右加热启动 | [5 empty] | Q21.06 | 副PLC扩展105.06 |  | 115.07 | 输出 | W115.07 | 手动 | W155.07 | [M] | W195.07 | [A] | 热压B下层上板右加热启动异常 | W411.06
|  |  | TS004-2 | 热压B下层下板左加热启动 | [5 empty] | Q21.07 | 副PLC扩展105.07 |  | 115.08 | 输出 | W115.08 | 手动 | W155.08 | [M] | W195.08 | [A] | 热压B下层下板左加热启动异常 | W411.07
|  |  | TS004-2 | 热压B下层下板中加热启动 | [5 empty] | Q21.08 |  |  | 115.09 | 输出 | W115.09 | 手动 | W155.09 | [M] | W195.09 | [A] | 热压B下层下板中加热启动异常 | W411.08
|  |  | TS004-2 | 热压B下层下板右加热启动 | [5 empty] | Q21.09 |  |  | 115.10 | 输出 | W115.10 | 手动 | W155.10 | [M] | W195.10 | [A] | 热压B下层下板右加热启动异常 | W411.09
[10 empty] | Q21.10 |  |  | 115.11 | 输出 | W115.11 | 手动 | W155.11 | [M] | W195.11 | [A] | 异常 | W411.10
[10 empty] | Q21.11 |  |  | 115.12 | 输出 | W115.12 | 手动 | W155.12 | [M] | W195.12 | [A] | 异常 | W411.11
|  |  | TS004-3 | 热压C上层上板左加热启动 | [5 empty] | Q21.12 |  |  | 115.13 | 输出 | W115.13 | 手动 | W155.13 | [M] | W195.13 | [A] | 热压C上层上板左加热启动异常 | W411.12
|  |  | TS004-3 | 热压C上层上板中加热启动 | [5 empty] | Q21.13 |  |  | 115.14 | 输出 | W115.14 | 手动 | W155.14 | [M] | W195.14 | [A] | 热压C上层上板中加热启动异常 | W411.13
|  |  | TS004-3 | 热压C上层上板右加热启动 | [5 empty] | Q21.14 |  |  | 115.15 | 输出 | W115.15 | 手动 | W155.15 | [M] | W195.15 | [A] | 热压C上层上板右加热启动异常 | W411.14
|  |  | TS004-3 | 热压C上层下板左加热启动 | [5 empty] | Q21.15 |  | 热压C增压缸上升 | 116.00 | 热压C增压缸上升输出 | W116.00 | 热压C增压缸上升手动 | W156.00 | 热压C增压缸上升[M] | W196.00 | 热压C增压缸上升[A] | 热压C上层下板左加热启动异常 | W411.15
|  |  | TS004-3 | 热压C上层下板中加热启动 | [7 empty] | 热压C增压缸下降 | 116.01 | 热压C增压缸下降输出 | W116.01 | 热压C增压缸下降手动 | W156.01 | 热压C增压缸下降[M] | W196.01 | 热压C增压缸下降[A] | 热压C上层下板中加热启动异常 | W412.00
|  |  | TS004-3 | 热压C上层下板右加热启动 | [7 empty] | 热压C上层顶升气缸上升 | 116.02 | 热压C上层顶升气缸上升输出 | W116.02 | 热压C上层顶升气缸上升手动 | W156.02 | 热压C上层顶升气缸上升[M] | W196.02 | 热压C上层顶升气缸上升[A] | 热压C上层下板右加热启动异常 | W412.01
|  |  | TS004-3 | 热压C下层上板左加热启动 | [7 empty] | 热压C上层顶升气缸下降 | 116.03 | 热压C上层顶升气缸下降输出 | W116.03 | 热压C上层顶升气缸下降手动 | W156.03 | 热压C上层顶升气缸下降[M] | W196.03 | 热压C上层顶升气缸下降[A] | 热压C下层上板左加热启动异常 | W412.02
|  |  | TS004-3 | 热压C下层上板中加热启动 | [7 empty] | 热压C下层顶升气缸上升 | 116.04 | 热压C下层顶升气缸上升输出 | W116.04 | 热压C下层顶升气缸上升手动 | W156.04 | 热压C下层顶升气缸上升[M] | W196.04 | 热压C下层顶升气缸上升[A] | 热压C下层上板中加热启动异常 | W412.03
|  |  | TS004-3 | 热压C下层上板右加热启动 | [7 empty] | 热压C下层顶升气缸下降 | 116.05 | 热压C下层顶升气缸下降输出 | W116.05 | 热压C下层顶升气缸下降手动 | W156.05 | 热压C下层顶升气缸下降[M] | W196.05 | 热压C下层顶升气缸下降[A] | 热压C下层上板右加热启动异常 | W412.04
|  |  | TS004-3 | 热压C下层下板左加热启动 | [7 empty] | 热压C垫高气缸移出 | 116.06 | 热压C垫高气缸移出输出 | W116.06 | 热压C垫高气缸移出手动 | W156.06 | 热压C垫高气缸移出[M] | W196.06 | 热压C垫高气缸移出[A] | 热压C下层下板左加热启动异常 | W412.05
|  |  | TS004-3 | 热压C下层下板中加热启动 | [7 empty] | 热压C垫高气缸热压 | 116.07 | 热压C垫高气缸热压输出 | W116.07 | 热压C垫高气缸热压手动 | W156.07 | 热压C垫高气缸热压[M] | W196.07 | 热压C垫高气缸热压[A] | 热压C下层下板中加热启动异常 | W412.06
|  |  | TS004-3 | 热压C下层下板右加热启动 | [7 empty] | 热压CHip测试气缸上升 | 116.08 | 热压CHip测试气缸上升输出 | W116.08 | 热压CHip测试气缸上升手动 | W156.08 | 热压CHip测试气缸上升[M] | W196.08 | 热压CHip测试气缸上升[A] | 热压C下层下板右加热启动异常 | W412.07
[12 empty] | 热压CHip测试气缸下降 | 116.09 | 热压CHip测试气缸下降输出 | W116.09 | 热压CHip测试气缸下降手动 | W156.09 | 热压CHip测试气缸下降[M] | W196.09 | 热压CHip测试气缸下降[A] | 异常 | W412.08
[12 empty] | 热压C上下层吹气 | 116.10 | 热压C上下层吹气输出 | W116.10 | 热压C上下层吹气手动 | W156.10 | 热压C上下层吹气[M] | W196.10 | 热压C上下层吹气[A] | 异常 | W412.09
[12 empty] | 热压C上层HIP测试选择 | 116.11 | 热压C上层HIP测试选择输出 | W116.11 | 热压C上层HIP测试选择手动 | W156.11 | 热压C上层HIP测试选择[M] | W196.11 | 热压C上层HIP测试选择[A] | 异常 | W412.10
[12 empty] | 热压C下层HIP测试选择 | 116.12 | 热压C下层HIP测试选择输出 | W116.12 | 热压C下层HIP测试选择手动 | W156.12 | 热压C下层HIP测试选择[M] | W196.12 | 热压C下层HIP测试选择[A] | 异常 | W412.11
[12 empty] | 热压C极耳测试 | 116.13 | 热压C极耳测试输出 | W116.13 | 热压C极耳测试手动 | W156.13 | 热压C极耳测试[M] | W196.13 | 热压C极耳测试[A] | 异常 | W412.12
[12 empty] | 热压C压力清零 | 116.14 | 热压C压力清零输出 | W116.14 | 热压C压力清零手动 | W156.14 | 热压C压力清零[M] | W196.14 | 热压C压力清零[A] | 异常 | W412.13
[13 empty] | 116.15 | 输出 | W116.15 | 手动 | W156.15 | [M] | W196.15 | [A] | 异常 | W412.14
[13 empty] | 117.00 | 输出 | W117.00 | 手动 | W157.00 | [M] | W197.00 |  | 异常 | W412.15
[13 empty] | 118.00 | 输出 | W118.00 | 手动 | W158.00 | [M] | W198.00 | [A] | 异常 | W413.00
[13 empty] | 118.01 | 输出 | W118.01 | 手动 | W158.01 | [M] | W198.01 | [A] | 异常 | W413.01
[13 empty] | 118.02 | 输出 | W118.02 | 手动 | W158.02 | [M] | W198.02 | [A] | 异常 | W413.02
[13 empty] | 118.03 | 输出 | W118.03 | 手动 | W158.03 | [M] | W198.03 | [A] | 异常 | W413.03
[13 empty] | 118.04 | 输出 | W118.04 | 手动 | W158.04 | [M] | W198.04 | [A] | 异常 | W413.04
[13 empty] | 118.05 | 输出 | W118.05 | 手动 | W158.05 | [M] | W198.05 | [A] | 异常 | W413.05
[13 empty] | 118.06 | 输出 | W118.06 | 手动 | W158.06 | [M] | W198.06 | [A] | 异常 | W413.06
[13 empty] | 118.07 | 输出 | W118.07 | 手动 | W158.07 | [M] | W198.07 | [A] | 异常 | W413.07
[13 empty] | 118.08 | 输出 | W118.08 | 手动 | W158.08 | [M] | W198.08 | [A] | 异常 | W413.08
[13 empty] | 118.09 | 输出 | W118.09 | 手动 | W158.09 | [M] | W198.09 | [A] | 异常 | W413.09
[13 empty] | 118.10 | 输出 | W118.10 | 手动 | W158.10 | [M] | W198.10 | [A] | 异常 | W413.10
[13 empty] | 118.11 | 输出 | W118.11 | 手动 | W158.11 | [M] | W198.11 | [A] | 异常 | W413.11
[13 empty] | 118.12 | 输出 | W118.12 | 手动 | W158.12 | [M] | W198.12 | [A] |  | W413.12
[13 empty] | 118.13 | 输出 | W118.13 | 手动 | W158.13 | [M] | W198.13 | [A] |  | W413.13
[13 empty] | 118.14 | 输出 | W118.14 | 手动 | W158.14 | [M] | W198.14 | [A] |  | W413.14
[13 empty] | 118.15 | 输出 | W118.15 | 手动 | W158.15 | [M] | W198.15 | [A] |  | W413.15
[13 empty] | 119.00 | 输出 | W119.00 | 手动 | W159.00 | [M] | W199.00 | [A] |  | W414.00
[13 empty] | 119.01 | 输出 | W119.01 | 手动 | W159.01 | [M] | W199.01 | [A] |  | W414.01
[13 empty] | 119.02 | 输出 | W119.02 | 手动 | W159.02 | [M] | W199.02 | [A] |  | W414.02
[13 empty] | 119.03 | 输出 | W119.03 | 手动 | W159.03 | [M] | W199.03 | [A] |  | W414.03
[13 empty] | 119.04 | 输出 | W119.04 | 手动 | W159.04 | [M] | W199.04 | [A] |  | W414.04
[13 empty] | 119.05 | 输出 | W119.05 | 手动 | W159.05 | [M] | W199.05 | [A] |  | W414.05
[13 empty] | 119.06 | 输出 | W119.06 | 手动 | W159.06 | [M] | W199.06 | [A] |  | W414.06
[13 empty] | 119.07 | 输出 | W119.07 | 手动 | W159.07 | [M] | W199.07 | [A] |  | W414.07
[13 empty] | 119.08 | 输出 | W119.08 | 手动 | W159.08 | [M] | W199.08 | [A] |  | W414.08
[13 empty] | 119.09 | 输出 | W119.09 | 手动 | W159.09 | [M] | W199.09 | [A] |  | W414.09
[13 empty] | 119.10 | 输出 | W119.10 | 手动 | W159.10 | [M] | W199.10 | [A] |  | W414.10
[13 empty] | 119.11 | 输出 | W119.11 | 手动 | W159.11 | [M] | W199.11 | [A] |  | W414.11
[13 empty] | 119.12 | 输出 | W119.12 | 手动 | W159.12 | [M] | W199.12 | [A] |  | W414.12
[13 empty] | 119.13 | 输出 | W119.13 | 手动 | W159.13 | [M] | W199.13 | [A] |  | W414.13
[13 empty] | 119.14 | 输出 | W119.14 | 手动 | W159.14 | [M] | W199.14 | [A] |  | W414.14
[13 empty] | 119.15 | 输出 | W119.15 | 手动 | W159.15 | [M] | W199.15 | [A] |  | W414.15
[13 empty] | 120.00 | 输出 | W120.00 | 手动 | W160.00 | [M] | W200.00 | [A] |  | W415.00
[13 empty] | 120.01 | 输出 | W120.01 | 手动 | W160.01 | [M] | W200.01 | [A] |  | W415.01
[13 empty] | 120.02 |  | W120.02 |  | W160.02 | [M] | W200.02 |  |  | W415.02
[13 empty] | 120.03 |  | W120.03 |  | W160.03 | [M] | W200.03 |  |  | W415.03
[13 empty] | 120.04 |  | W120.04 |  | W160.04 | [M] | W200.04 |  |  | W415.04
[13 empty] | 120.05 |  | W120.05 |  | W160.05 | [M] | W200.05 |  |  | W415.05
[13 empty] | 120.06 |  | W120.06 |  | W160.06 | [M] | W200.06 |  |  | W415.06
[13 empty] | 120.07 |  | W120.07 |  | W160.07 | [M] | W200.07 |  |  | W415.07
[13 empty] | 120.08 |  | W120.08 |  | W160.08 | [M] | W200.08 |  |  | W415.08
[13 empty] | 120.09 |  | W120.09 |  | W160.09 | [M] | W200.09 |  |  | W415.09
[13 empty] | 120.10 |  | W120.10 |  | W160.10 | [M] | W200.10 |  |  | W415.10
[13 empty] | 120.11 |  | W120.11 |  | W160.11 | [M] | W200.11 |  |  | W415.11
[13 empty] | 120.12 |  | W120.12 |  | W160.12 | [M] | W200.12 |  |  | W415.12
[13 empty] | 120.13 |  | W120.13 |  | W160.13 | [M] | W200.13 |  |  | W415.13
[13 empty] | 120.14 | 输出 | W120.14 |  | W160.14 | [M] | W200.14 | [A] |  | W415.14
[13 empty] | 120.15 | 输出 | W120.15 |  | W160.15 | [M] | W200.15 | [A] |  | W415.15
[13 empty] | 121.00 | 输出 | W121.00 | 手动 | W161.00 | [M] |  | [A] |  | W416.00
[13 empty] | 121.01 | 输出 | W121.01 | 手动 | W161.01 | [M] |  | [A] |  | W416.01
[13 empty] | 121.02 | 输出 | W121.02 | 手动 | W161.02 | [M] |  | [A] |  | W416.02
[13 empty] | 121.03 | 输出 | W121.03 | 手动 | W161.03 | [M] |  | [A] |  | W416.03
[13 empty] | 121.04 | 输出 | W121.04 | 手动 | W161.04 | [M] |  | [A] |  | W416.04
[13 empty] | 121.05 | 输出 | W121.05 | 手动 | W161.05 | [M] |  | [A] |  | W416.05
[13 empty] | 121.06 | 输出 | W121.06 | 手动 | W161.06 | [M] |  | [A] |  | W416.06
[13 empty] | 121.07 | 输出 | W121.07 | 手动 | W161.07 | [M] |  | [A] |  | W416.07
[13 empty] | 121.08 | 输出 | W121.08 | 手动 | W161.08 | [M] |  | [A] |  | W416.08
[13 empty] | 121.09 | 输出 | W121.09 | 手动 | W161.09 | [M] |  | [A] |  | W416.09
[13 empty] | 121.10 | 输出 | W121.10 | 手动 | W161.10 | [M] |  | [A] |  | W416.10
[13 empty] | 121.11 | 输出 | W121.11 | 手动 | W161.11 | [M] |  | [A] |  | W416.11
[13 empty] | 121.12 | 输出 | W121.12 | 手动 | W161.12 | [M] |  | [A] |  | W416.12
[13 empty] | 121.13 | 输出 | W121.13 | 手动 | W161.13 | [M] |  | [A] |  | W416.13
[13 empty] | 121.14 | 输出 | W121.14 | 手动 | W161.14 | [M] |  | [A] |  | W416.14
[13 empty] | 121.15 | 输出 | W121.15 | 手动 | W161.15 | [M] |  | [A] |  | W416.15
[13 empty] | 122.00 | #REF! | W122.00 | 手动 | W162.00 | [M] |  | [A] |  | W417.00
[13 empty] | 122.01 | #REF! | W122.01 | 手动 | W162.01 | [M] |  | [A] |  | W417.01
[13 empty] | 122.02 | #REF! | W122.02 | 手动 | W162.02 | [M] |  | [A] |  | W417.02
[13 empty] | 122.03 | #REF! | W122.03 | 手动 | W162.03 | [M] |  | [A] |  | W417.03
[13 empty] | 122.04 | #REF! | W122.04 | 手动 | W162.04 | [M] |  | [A] |  | W417.04
[13 empty] | 122.05 | #REF! | W122.05 | 手动 | W162.05 | [M] |  | [A] |  | W417.05
[13 empty] | 122.06 | #REF! | W122.06 | 手动 | W162.06 | [M] |  | [A] |  | W417.06
[13 empty] | 122.07 | #REF! | W122.07 | 手动 | W162.07 | [M] |  | [A] |  | W417.07
[13 empty] | 122.08 | #REF! | W122.08 | 手动 | W162.08 | [M] |  | [A] |  | W417.08
[13 empty] | 122.09 | #REF! | W122.09 | 手动 | W162.09 | [M] |  | [A] |  | W417.09
[13 empty] | 122.10 | #REF! | W122.10 | 手动 | W162.10 | [M] |  | [A] |  | W417.10
[13 empty] | 122.11 | #REF! | W122.11 | 手动 | W162.11 | [M] |  | [A] |  | W417.11
[13 empty] | 122.12 | #REF! | W122.12 | 手动 | W162.12 | [M] |  | [A] |  | W417.12
[13 empty] | 122.13 | #REF! | W122.13 | 手动 | W162.13 | [M] |  | [A] |  | W417.13
[13 empty] | 122.14 | #REF! | W122.14 | 手动 | W162.14 | [M] |  | [A] |  | W417.14
[13 empty] | 122.15 | #REF! | W122.15 | 手动 | W162.15 | [M] |  | [A] |  | W417.15
[13 empty] | 123.00 | #REF! | W123.00 | 手动 | W163.00 | [M] |  | [A] |  | W418.00
[13 empty] | 123.01 | #REF! | W123.01 | 手动 | W163.01 | [M] |  | [A] |  | W418.01
[13 empty] | 123.02 | #REF! | W123.02 | 手动 | W163.02 | [M] |  | [A] |  | W418.02
[13 empty] | 123.03 | #REF! | W123.03 | 手动 | W163.03 | [M] |  | [A] |  | W418.03
[13 empty] | 123.04 | #REF! | W123.04 | 手动 | W163.04 | [M] |  | [A] |  | W418.04
[13 empty] | 123.05 | #REF! | W123.05 | 手动 | W163.05 | [M] |  | [A] |  | W418.05
[13 empty] | 123.06 | #REF! | W123.06 | 手动 | W163.06 | [M] |  | [A] |  | W418.06
[13 empty] | 123.07 | #REF! | W123.07 | 手动 | W163.07 | [M] |  | [A] |  | W418.07
[13 empty] | 123.08 | #REF! | W123.08 | 手动 | W163.08 | [M] |  | [A] |  | W418.08
[13 empty] | 123.09 | #REF! | W123.09 | 手动 | W163.09 | [M] |  | [A] |  | W418.09
[13 empty] | 123.10 | #REF! | W123.10 | 手动 | W163.10 | [M] |  | [A] |  | W418.10
[13 empty] | 123.11 | #REF! | W123.11 | 手动 | W163.11 | [M] |  | [A] |  | W418.11
[13 empty] | 123.12 | #REF! | W123.12 | 手动 | W163.12 | [M] |  | [A] |  | W418.12
[13 empty] | 123.13 | #REF! | W123.13 | 手动 | W163.13 | [M] |  | [A] |  | W418.13
[13 empty] | 123.14 | #REF! | W123.14 | 手动 | W163.14 | [M] |  | [A] |  | W418.14
[13 empty] | 123.15 | #REF! | W123.15 | 手动 | W163.15 | [M] |  | [A] |  | W418.15
[13 empty] | 124.00 | #REF! | W124.00 | 手动 | W164.00 | [M] |  | [A] |  | W419.00
[13 empty] | 124.01 | #REF! | W124.01 | 手动 | W164.01 | [M] |  | [A] |  | W419.01
[13 empty] | 124.02 | #REF! | W124.02 | 手动 | W164.02 | [M] |  | [A] |  | W419.02
[13 empty] | 124.03 | #REF! | W124.03 | 手动 | W164.03 | [M] |  | [A] |  | W419.03
[13 empty] | 124.04 | #REF! | W124.04 | 手动 | W164.04 | [M] |  | [A] |  | W419.04
[13 empty] | 124.05 | #REF! | W124.05 | 手动 | W164.05 | [M] |  | [A] |  | W419.05
[13 empty] | 124.06 | #REF! | W124.06 | 手动 | W164.06 | [M] |  | [A] |  | W419.06
[13 empty] | 124.07 | #REF! | W124.07 | 手动 | W164.07 | [M] |  | [A] |  | W419.07
[13 empty] | 124.08 | #REF! | W124.08 | 手动 | W164.08 | [M] |  | [A] |  | W419.08
[13 empty] | 124.09 | #REF! | W124.09 | 手动 | W164.09 | [M] |  | [A] |  | W419.09
[13 empty] | 124.10 | #REF! | W124.10 | 手动 | W164.10 | [M] |  | [A] |  | W419.10
[13 empty] | 124.11 | #REF! | W124.11 | 手动 | W164.11 | [M] |  | [A] |  | W419.11
[13 empty] | 124.12 | #REF! | W124.12 | 手动 | W164.12 | [M] |  | [A] |  | W419.12
[13 empty] | 124.13 | #REF! | W124.13 | 手动 | W164.13 | [M] |  | [A] |  | W419.13
[13 empty] | 124.14 | #REF! | W124.14 | 手动 | W164.14 | [M] |  | [A] |  | W419.14
[13 empty] | 124.15 | #REF! | W124.15 | 手动 | W164.15 | [M] |  | [A] |  | W419.15
[13 empty] | 125.00 | #REF! | W125.00 | 手动 | W165.00 | [M] |  | [A] |  | W420.00
[13 empty] | 125.01 | #REF! | W125.01 | 手动 | W165.01 | [M] |  | [A] |  | W420.01
[13 empty] | 125.02 | #REF! | W125.02 | 手动 | W165.02 | [M] |  | [A] |  | W420.02
[13 empty] | 125.03 | #REF! | W125.03 | 手动 | W165.03 | [M] |  | [A] |  | W420.03
[13 empty] | 125.04 | #REF! | W125.04 | 手动 | W165.04 | [M] |  | [A] |  | W420.04
[13 empty] | 125.05 | #REF! | W125.05 | 手动 | W165.05 | [M] |  | [A] |  | W420.05
[13 empty] | 125.06 | #REF! | W125.06 | 手动 | W165.06 | [M] |  | [A] |  | W420.06
[13 empty] | 125.07 | #REF! | W125.07 | 手动 | W165.07 | [M] |  | [A] |  | W420.07
[13 empty] | 125.08 | #REF! | W125.08 | 手动 | W165.08 | [M] |  | [A] |  | W420.08
[13 empty] | 125.09 | #REF! | W125.09 | 手动 | W165.09 | [M] |  | [A] |  | W420.09
[13 empty] | 125.10 | #REF! | W125.10 | 手动 | W165.10 | [M] |  | [A] |  | W420.10
[13 empty] | 125.11 | #REF! | W125.11 | 手动 | W165.11 | [M] |  | [A] |  | W420.11
[13 empty] | 125.12 | #REF! | W125.12 | 手动 | W165.12 | [M] |  | [A] |  | W420.12
[13 empty] | 125.13 | #REF! | W125.13 | 手动 | W165.13 | [M] |  | [A] |  | W420.13
[13 empty] | 125.14 | #REF! | W125.14 | 手动 | W165.14 | [M] |  | [A] |  | W420.14
[13 empty] | 125.15 | #REF! | W125.15 | 手动 | W165.15 | [M] |  | [A] |  | W420.15
[13 empty] | 126.00 | #REF! | W126.00 | 手动 | W166.00 | [M] |  | [A] |  | W421.00
[13 empty] | 126.01 | #REF! | W126.01 | 手动 | W166.01 | [M] |  | [A] |  | W421.01
[13 empty] | 126.02 | #REF! | W126.02 | 手动 | W166.02 | [M] |  | [A] |  | W421.02
[13 empty] | 126.03 | #REF! | W126.03 | 手动 | W166.03 | [M] |  | [A] |  | W421.03
[13 empty] | 126.04 | #REF! | W126.04 | 手动 | W166.04 | [M] |  | [A] |  | W421.04
[13 empty] | 126.05 | #REF! | W126.05 | 手动 | W166.05 | [M] |  | [A] |  | W421.05
[13 empty] | 126.06 | #REF! | W126.06 | 手动 | W166.06 | [M] |  | [A] |  | W421.06
[13 empty] | 126.07 | #REF! | W126.07 | 手动 | W166.07 | [M] |  | [A] |  | W421.07
[13 empty] | 126.08 | #REF! | W126.08 | 手动 | W166.08 | [M] |  | [A] |  | W421.08
[13 empty] | 126.09 | #REF! | W126.09 | 手动 | W166.09 | [M] |  | [A] |  | W421.09
[13 empty] | 126.10 | #REF! | W126.10 | 手动 | W166.10 | [M] |  | [A] |  | W421.10
[13 empty] | 126.11 | #REF! | W126.11 | 手动 | W166.11 | [M] |  | [A] |  | W421.11
[13 empty] | 126.12 | #REF! | W126.12 | 手动 | W166.12 | [M] |  | [A] |  | W421.12
[13 empty] | 126.13 | #REF! | W126.13 | 手动 | W166.13 | [M] |  | [A] |  | W421.13
[13 empty] | 126.14 | #REF! | W126.14 | 手动 | W166.14 | [M] |  | [A] |  | W421.14
[13 empty] | 126.15 | #REF! | W126.15 | 手动 | W166.15 | [M] |  | [A] |  | W421.15
[13 empty] | 127.00 | #REF! | W127.00 | 手动 | W167.00 | [M] |  | [A] |  | W422.00
[13 empty] | 127.01 | #REF! | W127.01 | 手动 | W167.01 | [M] |  | [A] |  | W422.01
[13 empty] | 127.02 | #REF! | W127.02 | 手动 | W167.02 | [M] |  | [A] |  | W422.02
[13 empty] | 127.03 | #REF! | W127.03 | 手动 | W167.03 | [M] |  | [A] |  | W422.03
[13 empty] | 127.04 | #REF! | W127.04 | 手动 | W167.04 | [M] |  | [A] |  | W422.04
[13 empty] | 127.05 | #REF! | W127.05 | 手动 | W167.05 | [M] |  | [A] |  | W422.05
[13 empty] | 127.06 | #REF! | W127.06 | 手动 | W167.06 | [M] |  | [A] |  | W422.06
[13 empty] | 127.07 | #REF! | W127.07 | 手动 | W167.07 | [M] |  | [A] |  | W422.07
[13 empty] | 127.08 | #REF! | W127.08 | 手动 | W167.08 | [M] |  | [A] |  | W422.08
[13 empty] | 127.09 | #REF! | W127.09 | 手动 | W167.09 | [M] |  | [A] |  | W422.09
[13 empty] | 127.10 | #REF! | W127.10 | 手动 | W167.10 | [M] |  | [A] |  | W422.10
[13 empty] | 127.11 | #REF! | W127.11 | 手动 | W167.11 | [M] |  | [A] |  | W422.11
[13 empty] | 127.12 | #REF! | W127.12 | 手动 | W167.12 | [M] |  | [A] |  | W422.12
[13 empty] | 127.13 | #REF! | W127.13 | 手动 | W167.13 | [M] |  | [A] |  | W422.13
[13 empty] | 127.14 | #REF! | W127.14 | 手动 | W167.14 | [M] |  | [A] |  | W422.14
[13 empty] | 127.15 | #REF! | W127.15 | 手动 | W167.15 | [M] |  | [A] |  | W422.15
[13 empty] | 128.00 | #REF! | W128.00 | 手动 | W168.00 | [M] |  | [A] |  | W423.00
[13 empty] | 128.01 | #REF! | W128.01 | 手动 | W168.01 | [M] |  | [A] |  | W423.01
[13 empty] | 128.02 | #REF! | W128.02 | 手动 | W168.02 | [M] |  | [A] |  | W423.02
[13 empty] | 128.03 | #REF! | W128.03 | 手动 | W168.03 | [M] |  | [A] |  | W423.03
[13 empty] | 128.04 | #REF! | W128.04 | 手动 | W168.04 | [M] |  | [A] |  | W423.04
[13 empty] | 128.05 | #REF! | W128.05 | 手动 | W168.05 | [M] |  | [A] |  | W423.05
[13 empty] | 128.06 | #REF! | W128.06 | 手动 | W168.06 | [M] |  | [A] |  | W423.06
[13 empty] | 128.07 | #REF! | W128.07 | 手动 | W168.07 | [M] |  | [A] |  | W423.07
[13 empty] | 128.08 | #REF! | W128.08 | 手动 | W168.08 | [M] |  | [A] |  | W423.08
[13 empty] | 128.09 | #REF! | W128.09 | 手动 | W168.09 | [M] |  | [A] |  | W423.09
[13 empty] | 128.10 | #REF! | W128.10 | 手动 | W168.10 | [M] |  | [A] |  | W423.10
[13 empty] | 128.11 | #REF! | W128.11 | 手动 | W168.11 | [M] |  | [A] |  | W423.11
[13 empty] | 128.12 | #REF! | W128.12 | 手动 | W168.12 | [M] |  | [A] |  | W423.12
[13 empty] | 128.13 | #REF! | W128.13 | 手动 | W168.13 | [M] |  | [A] |  | W423.13
[13 empty] | 128.14 | #REF! | W128.14 | 手动 | W168.14 | [M] |  | [A] |  | W423.14
[13 empty] | 128.15 | #REF! | W128.15 | 手动 | W168.15 | [M] |  | [A] |  | W423.15
[13 empty] | 129.00 | #REF! | W129.00 | 手动 |  | [M] |  | [A] |  | W424.00
[13 empty] | 129.01 | #REF! | W129.01 | 手动 |  | [M] |  | [A] |  | W424.01
[13 empty] | 129.02 | #REF! | W129.02 | 手动 |  | [M] |  | [A] |  | W424.02
[13 empty] | 129.03 | #REF! | W129.03 | 手动 |  | [M] |  | [A] |  | W424.03
[13 empty] | 129.04 | #REF! | W129.04 | 手动 |  | [M] |  | [A] |  | W424.04
[13 empty] | 129.05 | #REF! | W129.05 | 手动 |  | [M] |  | [A] |  | W424.05
[13 empty] | 129.06 | #REF! | W129.06 | 手动 |  | [M] |  | [A] |  | W424.06
[13 empty] | 129.07 | #REF! | W129.07 | 手动 |  | [M] |  | [A] |  | W424.07
[13 empty] | 129.08 | #REF! | W129.08 | 手动 |  | [M] |  | [A] |  | W424.08
[13 empty] | 129.09 | #REF! | W129.09 | 手动 |  | [M] |  | [A] |  | W424.09
[13 empty] | 129.10 | #REF! | W129.10 | 手动 |  | [M] |  | [A] |  | W424.10
[13 empty] | 129.11 | #REF! | W129.11 | 手动 |  | [M] |  | [A] |  | W424.11
[13 empty] | 129.12 | #REF! | W129.12 | 手动 |  | [M] |  | [A] |  | W424.12
[13 empty] | 129.13 | #REF! | W129.13 | 手动 |  | [M] |  | [A] |  | W424.13
[13 empty] | 129.14 | #REF! | W129.14 | 手动 |  | [M] |  | [A] |  | W424.14
[13 empty] | 129.15 | #REF! | W129.15 | 手动 |  | [M] |  | [A] |  | W424.15
[13 empty] | 130.00 | #REF! | W130.00 | 手动 |  | [M] |  | [A] |  | W425.00
[13 empty] | 130.01 | #REF! | W130.01 | 手动 |  | [M] |  | [A] |  | W425.01
[13 empty] | 130.02 | #REF! | W130.02 | 手动 |  | [M] |  | [A] |  | W425.02
[13 empty] | 130.03 | #REF! | W130.03 | 手动 |  | [M] |  | [A] |  | W425.03
[13 empty] | 130.04 | #REF! | W130.04 | 手动 |  | [M] |  | [A] |  | W425.04
[13 empty] | 130.05 | #REF! | W130.05 | 手动 |  | [M] |  | [A] |  | W425.05
[13 empty] | 130.06 | #REF! | W130.06 | 手动 |  | [M] |  | [A] |  | W425.06
[13 empty] | 130.07 | #REF! | W130.07 | 手动 |  | [M] |  | [A] |  | W425.07
[13 empty] | 130.08 | #REF! | W130.08 | 手动 |  | [M] |  | [A] |  | W425.08
[13 empty] | 130.09 | #REF! | W130.09 | 手动 |  | [M] |  | [A] |  | W425.09
[13 empty] | 130.10 | #REF! | W130.10 | 手动 |  | [M] |  | [A] |  | W425.10
[13 empty] | 130.11 | #REF! | W130.11 | 手动 |  | [M] |  | [A] |  | W425.11
[13 empty] | 130.12 | #REF! | W130.12 | 手动 |  | [M] |  | [A] |  | W425.12
[13 empty] | 130.13 | #REF! | W130.13 | 手动 |  | [M] |  | [A] |  | W425.13
[13 empty] | 130.14 | #REF! | W130.14 | 手动 |  | [M] |  | [A] |  | W425.14
[13 empty] | 130.15 | #REF! | W130.15 | 手动 |  | [M] |  | [A] |  | W425.15
[13 empty] | 131.00 | #REF! | W131.00 | 手动 |  | [M] |  | [A] |  | W426.00
[13 empty] | 131.01 | #REF! | W131.01 | 手动 |  | [M] |  | [A] |  | W426.01
[13 empty] | 131.02 | #REF! | W131.02 | 手动 |  | [M] |  | [A] |  | W426.02
[13 empty] | 131.03 | #REF! | W131.03 | 手动 |  | [M] |  | [A] |  | W426.03
[13 empty] | 131.04 | #REF! | W131.04 | 手动 |  | [M] |  | [A] |  | W426.04
[13 empty] | 131.05 | #REF! | W131.05 | 手动 |  | [M] |  | [A] |  | W426.05
[13 empty] | 131.06 | #REF! | W131.06 | 手动 |  | [M] |  | [A] |  | W426.06
[13 empty] | 131.07 | #REF! | W131.07 | 手动 |  | [M] |  | [A] |  | W426.07
[13 empty] | 131.08 | #REF! | W131.08 | 手动 |  | [M] |  | [A] |  | W426.08
[13 empty] | 131.09 | #REF! | W131.09 | 手动 |  | [M] |  | [A] |  | W426.09
[13 empty] | 131.10 | #REF! | W131.10 | 手动 |  | [M] |  | [A] |  | W426.10
[13 empty] | 131.11 | #REF! | W131.11 | 手动 |  | [M] |  | [A] |  | W426.11
[13 empty] | 131.12 | #REF! | W131.12 | 手动 |  | [M] |  | [A] |  | W426.12
[13 empty] | 131.13 | #REF! | W131.13 | 手动 |  | [M] |  | [A] |  | W426.13
[13 empty] | 131.14 | #REF! | W131.14 | 手动 |  | [M] |  | [A] |  | W426.14
[13 empty] | 131.15 | #REF! | W131.15 | 手动 |  | [M] |  | [A] |  | W426.15
[13 empty] | 132.00 | #REF! | W132.00 | 手动 |  | [M] |  | [A] |  | W427.00
[13 empty] | 132.01 | #REF! | W132.01 | 手动 |  | [M] |  | [A] |  | W427.01
[13 empty] | 132.02 | #REF! | W132.02 | 手动 |  | [M] |  | [A] |  | W427.02
[13 empty] | 132.03 | #REF! | W132.03 | 手动 |  | [M] |  | [A] |  | W427.03
[13 empty] | 132.04 | #REF! | W132.04 | 手动 |  | [M] |  | [A] |  | W427.04
[13 empty] | 132.05 | #REF! | W132.05 | 手动 |  | [M] |  | [A] |  | W427.05
[13 empty] | 132.06 | #REF! | W132.06 | 手动 |  | [M] |  | [A] |  | W427.06
[13 empty] | 132.07 | #REF! | W132.07 | 手动 |  | [M] |  | [A] |  | W427.07
[13 empty] | 132.08 | #REF! | W132.08 | 手动 |  | [M] |  | [A] |  | W427.08
[13 empty] | 132.09 | #REF! | W132.09 | 手动 |  | [M] |  | [A] |  | W427.09
[13 empty] | 132.10 | #REF! | W132.10 | 手动 |  | [M] |  | [A] |  | W427.10
[13 empty] | 132.11 | #REF! | W132.11 | 手动 |  | [M] |  | [A] |  | W427.11
[13 empty] | 132.12 | #REF! | W132.12 | 手动 |  | [M] |  | [A] |  | W427.12
[13 empty] | 132.13 | #REF! | W132.13 | 手动 |  | [M] |  | [A] |  | W427.13
[13 empty] | 132.14 | #REF! | W132.14 | 手动 |  | [M] |  | [A] |  | W427.14
[13 empty] | 132.15 | #REF! | W132.15 | 手动 |  | [M] |  | [A] |  | W427.15
[13 empty] | 133.00 | #REF! | W133.00 | 手动 |  | [M] |  | [A] |  | W428.00
[13 empty] | 133.01 | #REF! | W133.01 | 手动 |  | [M] |  | [A] |  | W428.01
[13 empty] | 133.02 | #REF! | W133.02 | 手动 |  | [M] |  | [A] |  | W428.02
[13 empty] | 133.03 | #REF! | W133.03 | 手动 |  | [M] |  | [A] |  | W428.03
[13 empty] | 133.04 | #REF! | W133.04 | 手动 |  | [M] |  | [A] |  | W428.04
[13 empty] | 133.05 | #REF! | W133.05 | 手动 |  | [M] |  | [A] |  | W428.05
[13 empty] | 133.06 | #REF! | W133.06 | 手动 |  | [M] |  | [A] |  | W428.06
[13 empty] | 133.07 | #REF! | W133.07 | 手动 |  | [M] |  | [A] |  | W428.07
[13 empty] | 133.08 | #REF! | W133.08 | 手动 |  | [M] |  | [A] |  | W428.08
[13 empty] | 133.09 | #REF! | W133.09 | 手动 |  | [M] |  | [A] |  | W428.09
[13 empty] | 133.10 | #REF! | W133.10 | 手动 |  | [M] |  | [A] |  | W428.10
[13 empty] | 133.11 | #REF! | W133.11 | 手动 |  | [M] |  | [A] |  | W428.11
[13 empty] | 133.12 | #REF! | W133.12 | 手动 |  | [M] |  | [A] |  | W428.12
[13 empty] | 133.13 | #REF! | W133.13 | 手动 |  | [M] |  | [A] |  | W428.13
[13 empty] | 133.14 | #REF! | W133.14 | 手动 |  | [M] |  | [A] |  | W428.14
[13 empty] | 133.15 | #REF! | W133.15 | 手动 |  | [M] |  | [A] |  | W428.15
[13 empty] | 134.00 | #REF! | W134.00 | 手动 |  | [M] |  | [A] |  | W429.00
[13 empty] | 134.01 | #REF! | W134.01 | 手动 |  | [M] |  | [A] |  | W429.01
[13 empty] | 134.02 | #REF! | W134.02 | 手动 |  | [M] |  | [A] |  | W429.02
[13 empty] | 134.03 | #REF! | W134.03 | 手动 |  | [M] |  | [A] |  | W429.03
[13 empty] | 134.04 | #REF! | W134.04 | 手动 |  | [M] |  | [A] |  | W429.04
[13 empty] | 134.05 | #REF! | W134.05 | 手动 |  | [M] |  | [A] |  | W429.05
[13 empty] | 134.06 | #REF! | W134.06 | 手动 |  | [M] |  | [A] |  | W429.06
[13 empty] | 134.07 | #REF! | W134.07 | 手动 |  | [M] |  | [A] |  | W429.07
[13 empty] | 134.08 | #REF! | W134.08 | 手动 |  | [M] |  | [A] |  | W429.08
[13 empty] | 134.09 | #REF! | W134.09 | 手动 |  | [M] |  | [A] |  | W429.09
[13 empty] | 134.10 | #REF! | W134.10 | 手动 |  | [M] |  | [A] |  | W429.10
[13 empty] | 134.11 | #REF! | W134.11 | 手动 |  | [M] |  | [A] |  | W429.11
[13 empty] | 134.12 | #REF! | W134.12 | 手动 |  | [M] |  | [A] |  | W429.12
[13 empty] | 134.13 | #REF! | W134.13 | 手动 |  | [M] |  | [A] |  | W429.13
[13 empty] | 134.14 | #REF! | W134.14 | 手动 |  | [M] |  | [A] |  | W429.14
[13 empty] | 134.15 | #REF! | W134.15 | 手动 |  | [M] |  | [A] |  | W429.15
[13 empty] | 135.00 | #REF! | W135.00 | 手动 |  | [M] |  | [A] |  | W430.00
[13 empty] | 135.01 | #REF! | W135.01 | 手动 |  | [M] |  | [A] |  | W430.01
[13 empty] | 135.02 | #REF! | W135.02 | 手动 |  | [M] |  | [A] |  | W430.02
[13 empty] | 135.03 | #REF! | W135.03 | 手动 |  | [M] |  | [A] |  | W430.03
[13 empty] | 135.04 | #REF! | W135.04 | 手动 |  | [M] |  | [A] |  | W430.04
[13 empty] | 135.05 | #REF! | W135.05 | 手动 |  | [M] |  | [A] |  | W430.05
[13 empty] | 135.06 | #REF! | W135.06 | 手动 |  | [M] |  | [A] |  | W430.06
[13 empty] | 135.07 | #REF! | W135.07 | 手动 |  | [M] |  | [A] |  | W430.07
[13 empty] | 135.08 | #REF! | W135.08 | 手动 |  | [M] |  | [A] |  | W430.08
[13 empty] | 135.09 | #REF! | W135.09 | 手动 |  | [M] |  | [A] |  | W430.09
[13 empty] | 135.10 | #REF! | W135.10 | 手动 |  | [M] |  | [A] |  | W430.10
[13 empty] | 135.11 | #REF! | W135.11 | 手动 |  | [M] |  | [A] |  | W430.11
[13 empty] | 135.12 | #REF! | W135.12 | 手动 |  | [M] |  | [A] |  | W430.12
[13 empty] | 135.13 | #REF! | W135.13 | 手动 |  | [M] |  | [A] |  | W430.13
[13 empty] | 135.14 | #REF! | W135.14 | 手动 |  | [M] |  | [A] |  | W430.14
[13 empty] | 135.15 | #REF! | W135.15 | 手动 |  | [M] |  | [A] |  | W430.15
[13 empty] | 136.00 | #REF! | W136.00 | 手动 |  | [M] |  | [A] |  | W431.00
[13 empty] | 136.01 | #REF! | W136.01 | 手动 |  | [M] |  | [A] |  | W431.01
[13 empty] | 136.02 | #REF! | W136.02 | 手动 |  | [M] |  | [A] |  | W431.02
[13 empty] | 136.03 | #REF! | W136.03 | 手动 |  | [M] |  | [A] |  | W431.03
[13 empty] | 136.04 | #REF! | W136.04 | 手动 |  | [M] |  | [A] |  | W431.04
[13 empty] | 136.05 | #REF! | W136.05 | 手动 |  | [M] |  | [A] |  | W431.05
[13 empty] | 136.06 | #REF! | W136.06 | 手动 |  | [M] |  | [A] |  | W431.06
[13 empty] | 136.07 | #REF! | W136.07 | 手动 |  | [M] |  | [A] |  | W431.07
[13 empty] | 136.08 | #REF! | W136.08 | 手动 |  | [M] |  | [A] |  | W431.08
[13 empty] | 136.09 | #REF! | W136.09 | 手动 |  | [M] |  | [A] |  | W431.09
[13 empty] | 136.10 | #REF! | W136.10 | 手动 |  | [M] |  | [A] |  | W431.10
[13 empty] | 136.11 | #REF! | W136.11 | 手动 |  | [M] |  | [A] |  | W431.11
[13 empty] | 136.12 | #REF! | W136.12 | 手动 |  | [M] |  | [A] |  | W431.12
[13 empty] | 136.13 | #REF! | W136.13 | 手动 |  | [M] |  | [A] |  | W431.13
[13 empty] | 136.14 | #REF! | W136.14 | 手动 |  | [M] |  | [A] |  | W431.14
[13 empty] | 136.15 | #REF! | W136.15 | 手动 |  | [M] |  | [A] |  | W431.15
[13 empty] | 137.00 | #REF! | W137.00 | 手动 |  | [M] |  | [A] |  | W432.00
[13 empty] | 137.01 | #REF! | W137.01 | 手动 |  | [M] |  | [A] |  | W432.01
[13 empty] | 137.02 | #REF! | W137.02 | 手动 |  | [M] |  | [A] |  | W432.02
[13 empty] | 137.03 | #REF! | W137.03 | 手动 |  | [M] |  | [A] |  | W432.03
[13 empty] | 137.04 | #REF! | W137.04 | 手动 |  | [M] |  | [A] |  | W432.04
[13 empty] | 137.05 | #REF! | W137.05 | 手动 |  | [M] |  | [A] |  | W432.05
[13 empty] | 137.06 | #REF! | W137.06 | 手动 |  | [M] |  | [A] |  | W432.06
[13 empty] | 137.07 | #REF! | W137.07 | 手动 |  | [M] |  | [A] |  | W432.07
[13 empty] | 137.08 | #REF! | W137.08 | 手动 |  | [M] |  | [A] |  | W432.08
[13 empty] | 137.09 | #REF! | W137.09 | 手动 |  | [M] |  | [A] |  | W432.09
[13 empty] | 137.10 | #REF! | W137.10 | 手动 |  | [M] |  | [A] |  | W432.10
[13 empty] | 137.11 | #REF! | W137.11 | 手动 |  | [M] |  | [A] |  | W432.11
[13 empty] | 137.12 | #REF! | W137.12 | 手动 |  | [M] |  | [A] |  | W432.12
[13 empty] | 137.13 | #REF! | W137.13 | 手动 |  | [M] |  | [A] |  | W432.13
[13 empty] | 137.14 | #REF! | W137.14 | 手动 |  | [M] |  | [A] |  | W432.14
[13 empty] | 137.15 | #REF! | W137.15 | 手动 |  | [M] |  | [A] |  | W432.15
[12 empty] | 下料定位A下降 | 138.00 | 下料定位A下降输出 | W138.00 | 下料定位A下降手动 | W178.00 | 下料定位A下降[M] | W218.00 | 下料定位A下降[A] |  | W433.00
[12 empty] | 下料定位A上升 | 138.01 | 下料定位A上升输出 | W138.01 | 下料定位A上升手动 | W178.01 | 下料定位A上升[M] | W218.01 | 下料定位A上升[A] |  | W433.01
[12 empty] | 下料定位A0度翻转 | 138.02 | 下料定位A0度翻转输出 | W138.02 | 下料定位A0度翻转手动 | W178.02 | 下料定位A0度翻转[M] | W218.02 | 下料定位A0度翻转[A] |  | W433.02
[12 empty] | 下料定位A90度翻转 | 138.03 | 下料定位A90度翻转输出 | W138.03 | 下料定位A90度翻转手动 | W178.03 | 下料定位A90度翻转[M] | W218.03 | 下料定位A90度翻转[A] |  | W433.03
[12 empty] | 下料定位A1前后左右松开 | 138.04 | 下料定位A1前后左右松开输出 | W138.04 | 下料定位A1前后左右松开手动 | W178.04 | 下料定位A1前后左右松开[M] | W218.04 | 下料定位A1前后左右松开[A] |  | W433.04
[12 empty] | 下料定位A1前后左右夹紧 | 138.05 | 下料定位A1前后左右夹紧输出 | W138.05 | 下料定位A1前后左右夹紧手动 | W178.05 | 下料定位A1前后左右夹紧[M] | W218.05 | 下料定位A1前后左右夹紧[A] |  | W433.05
[12 empty] | 下料定位A2前后左右松开 | 138.06 | 下料定位A2前后左右松开输出 | W138.06 | 下料定位A2前后左右松开手动 | W178.06 | 下料定位A2前后左右松开[M] | W218.06 | 下料定位A2前后左右松开[A] |  | W433.06
[12 empty] | 下料定位A2前后左右夹紧 | 138.07 | 下料定位A2前后左右夹紧输出 | W138.07 | 下料定位A2前后左右夹紧手动 | W178.07 | 下料定位A2前后左右夹紧[M] | W218.07 | 下料定位A2前后左右夹紧[A] |  | W433.07
[12 empty] | 下料定位A3前后左右松开 | 138.08 | 下料定位A3前后左右松开输出 | W138.08 | 下料定位A3前后左右松开手动 | W178.08 | 下料定位A3前后左右松开[M] | W218.08 | 下料定位A3前后左右松开[A] |  | W433.08
[12 empty] | 下料定位A3前后左右夹紧 | 138.09 | 下料定位A3前后左右夹紧输出 | W138.09 | 下料定位A3前后左右夹紧手动 | W178.09 | 下料定位A3前后左右夹紧[M] | W218.09 | 下料定位A3前后左右夹紧[A] |  | W433.09
[12 empty] | 下料定位A4前后左右松开 | 138.10 | 下料定位A4前后左右松开输出 | W138.10 | 下料定位A4前后左右松开手动 | W178.10 | 下料定位A4前后左右松开[M] | W218.10 | 下料定位A4前后左右松开[A] |  | W433.10
[12 empty] | 下料定位A4前后左右夹紧 | 138.11 | 下料定位A4前后左右夹紧输出 | W138.11 | 下料定位A4前后左右夹紧手动 | W178.11 | 下料定位A4前后左右夹紧[M] | W218.11 | 下料定位A4前后左右夹紧[A] |  | W433.11
[12 empty] | 下料定位A5前后左右松开 | 138.12 | 下料定位A5前后左右松开输出 | W138.12 | 下料定位A5前后左右松开手动 | W178.12 | 下料定位A5前后左右松开[M] | W218.12 | 下料定位A5前后左右松开[A] |  | W433.12
[12 empty] | 下料定位A5前后左右夹紧 | 138.13 | 下料定位A5前后左右夹紧输出 | W138.13 | 下料定位A5前后左右夹紧手动 | W178.13 | 下料定位A5前后左右夹紧[M] | W218.13 | 下料定位A5前后左右夹紧[A] |  | W433.13
[12 empty] | 下料定位平台A吹气 | 138.14 | 下料定位平台A吹气输出 | W138.14 | 下料定位平台A吹气手动 | W178.14 | 下料定位平台A吹气[M] | W218.14 | 下料定位平台A吹气[A] |  | W433.14
[13 empty] | 138.15 | 输出 | W138.15 | 手动 | W178.15 | [M] | W218.15 | [A] |  | W433.15
[12 empty] | 下料定位B下降 | 139.00 | 下料定位B下降输出 | W139.00 | 下料定位B下降手动 | W179.00 | 下料定位B下降[M] | W219.00 | 下料定位B下降[A] |  | W434.00
[12 empty] | 下料定位B上升 | 139.01 | 下料定位B上升输出 | W139.01 | 下料定位B上升手动 | W179.01 | 下料定位B上升[M] | W219.01 | 下料定位B上升[A] |  | W434.01
[12 empty] | 下料定位B0度翻转 | 139.02 | 下料定位B0度翻转输出 | W139.02 | 下料定位B0度翻转手动 | W179.02 | 下料定位B0度翻转[M] | W219.02 | 下料定位B0度翻转[A] |  | W434.02
[12 empty] | 下料定位B90度翻转 | 139.03 | 下料定位B90度翻转输出 | W139.03 | 下料定位B90度翻转手动 | W179.03 | 下料定位B90度翻转[M] | W219.03 | 下料定位B90度翻转[A] |  | W434.03
[12 empty] | 下料定位B1前后左右松开 | 139.04 | 下料定位B1前后左右松开输出 | W139.04 | 下料定位B1前后左右松开手动 | W179.04 | 下料定位B1前后左右松开[M] | W219.04 | 下料定位B1前后左右松开[A] |  | W434.04
[12 empty] | 下料定位B1前后左右夹紧 | 139.05 | 下料定位B1前后左右夹紧输出 | W139.05 | 下料定位B1前后左右夹紧手动 | W179.05 | 下料定位B1前后左右夹紧[M] | W219.05 | 下料定位B1前后左右夹紧[A] |  | W434.05
[12 empty] | 下料定位B2前后左右松开 | 139.06 | 下料定位B2前后左右松开输出 | W139.06 | 下料定位B2前后左右松开手动 | W179.06 | 下料定位B2前后左右松开[M] | W219.06 | 下料定位B2前后左右松开[A] |  | W434.06
[12 empty] | 下料定位B2前后左右夹紧 | 139.07 | 下料定位B2前后左右夹紧输出 | W139.07 | 下料定位B2前后左右夹紧手动 | W179.07 | 下料定位B2前后左右夹紧[M] | W219.07 | 下料定位B2前后左右夹紧[A] |  | W434.07
[12 empty] | 下料定位B3前后左右松开 | 139.08 | 下料定位B3前后左右松开输出 | W139.08 | 下料定位B3前后左右松开手动 | W179.08 | 下料定位B3前后左右松开[M] | W219.08 | 下料定位B3前后左右松开[A] |  | W434.08
[12 empty] | 下料定位B3前后左右夹紧 | 139.09 | 下料定位B3前后左右夹紧输出 | W139.09 | 下料定位B3前后左右夹紧手动 | W179.09 | 下料定位B3前后左右夹紧[M] | W219.09 | 下料定位B3前后左右夹紧[A] |  | W434.09
[12 empty] | 下料定位B4前后左右松开 | 139.10 | 下料定位B4前后左右松开输出 | W139.10 | 下料定位B4前后左右松开手动 | W179.10 | 下料定位B4前后左右松开[M] | W219.10 | 下料定位B4前后左右松开[A] |  | W434.10
[12 empty] | 下料定位B4前后左右夹紧 | 139.11 | 下料定位B4前后左右夹紧输出 | W139.11 | 下料定位B4前后左右夹紧手动 | W179.11 | 下料定位B4前后左右夹紧[M] | W219.11 | 下料定位B4前后左右夹紧[A] |  | W434.11
[12 empty] | 下料定位B5前后左右松开 | 139.12 | 下料定位B5前后左右松开输出 | W139.12 | 下料定位B5前后左右松开手动 | W179.12 | 下料定位B5前后左右松开[M] | W219.12 | 下料定位B5前后左右松开[A] |  | W434.12
[12 empty] | 下料定位B5前后左右夹紧 | 139.13 | 下料定位B5前后左右夹紧输出 | W139.13 | 下料定位B5前后左右夹紧手动 | W179.13 | 下料定位B5前后左右夹紧[M] | W219.13 | 下料定位B5前后左右夹紧[A] |  | W434.13
[12 empty] | 下料定位平台B吹气 | 139.14 | 下料定位平台B吹气输出 | W139.14 | 下料定位平台B吹气手动 | W179.14 | 下料定位平台B吹气[M] | W219.14 | 下料定位平台B吹气[A] |  | W434.14
[13 empty] | 139.15 | 输出 | W139.15 | 手动 | W179.15 | [M] | W219.15 | [A] |  | W434.15
W435.00
W435.01
W435.02
W435.03
W435.04
W435.05
W435.06
W435.07
W435.08
W435.09
W435.10
W435.11
W435.12
W435.13
W435.14
W435.15
W436.00
W436.01
W436.02
W436.03
W436.04
W436.05
W436.06
W436.07
W436.08
W436.09
W436.10
W436.11
W436.12
W436.13
W436.14
W436.15
W437.00
W437.01
W437.02
W437.03
W437.04
W437.05
W437.06
W437.07
W437.08
W437.09
W437.10
W437.11
W437.12
W437.13
W437.14
W437.15
W438.00
W438.01
W438.02
W438.03
W438.04
W438.05
W438.06
W438.07
W438.08
W438.09
W438.10
W438.11
W438.12
W438.13
W438.14
W438.15
W439.00
W439.01
W439.02
W439.03
W439.04
W439.05
W439.06
W439.07
W439.08
W439.09
W439.10
W439.11
W439.12
W439.13
W439.14
W439.15
W440.00
W440.01
W440.02
W440.03
W440.04
W440.05
W440.06
W440.07
W440.08
W440.09
W440.10
W440.11
W440.12
W440.13
W440.14
W440.15
W441.00
W441.01
W441.02
W441.03
W441.04
W441.05
W441.06
W441.07
W441.08
W441.09
W441.10
W441.11
W441.12
W441.13
W441.14
W441.15
W442.00
W442.01
W442.02
W442.03
W442.04
W442.05
W442.06
W442.07
W442.08
W442.09
W442.10
W442.11
W442.12
W442.13
W442.14
W442.15
W443.00
W443.01
W443.02
W443.03
W443.04
W443.05
W443.06
W443.07
W443.08
W443.09
W443.10
W443.11
W443.12
W443.13
W443.14
W443.15
W444.00
W444.01
W444.02
W444.03
W444.04
W444.05
W444.06
W444.07
W444.08
W444.09
W444.10
W444.11
W444.12
W444.13
W444.14
W444.15
W445.00
W445.01
W445.02
W445.03
W445.04
W445.05
W445.06
W445.07
W445.08
W445.09
W445.10
W445.11
W445.12
W445.13
W445.14
W445.15
W446.00
W446.01
W446.02
W446.03
W446.04
W446.05
W446.06
W446.07
W446.08
W446.09
W446.10
W446.11
W446.12
W446.13
W446.14
W446.15
W447.00
W447.01
W447.02
W447.03
W447.04
W447.05
W447.06
W447.07
W447.08
W447.09
W447.10
W447.11
W447.12
W447.13
W447.14
W447.15
W448.00
W448.01
W448.02
W448.03
W448.04
W448.05
W448.06
W448.07
W448.08
W448.09
W448.10
W448.11
W448.12
W448.13
W448.14
W448.15
W449.00
W449.01
W449.02
W449.03
W449.04
W449.05
W449.06
W449.07
W449.08
W449.09
W449.10
W449.11
W449.12
W449.13
W449.14
W450.00
W450.01
W450.02
W450.03
W450.04
W450.05
W450.06
W450.07
W450.08
W450.09
W450.10
W450.11
W450.12
W450.13
W450.14
W450.15
W451.00
W451.01
W451.02
W451.03
W451.04
W451.05
W451.06
W451.07
W451.08
W451.09
W451.10
W451.11
W451.12
W451.13
W451.14
W451.15

## 工艺参数
|  | 工艺参数工作值 |  | 工艺参数PC读取地址
电阻 | 短整型 | 放电时间（0.1S） | E0_100
| 短整型 | 绝缘测试量程 | D8519 | 短整型 | E0_100 | 放电时间（0.1S）
| 短整型 | 绝缘测试速度 | D8501 |  | E0_101 | 绝缘测试量程
| 短整型 | 绝缘测试模式 | D8502 |  | E0_102 | 绝缘测试速度
| 32浮点(两位小数) | 测试电压（V） | D8503 |  | E0_103 | 绝缘测试模式
| 32浮点(两位小数) | 测试时间（S） | D8504 |  | E0_104 | 上板温度（0.1℃）
| 32浮点(两位小数) | 电阻上限（MΩ） | D8507 |  | E0_105 | 下板温度（0.1℃）
| 32浮点(两位小数) | 电阻下限（MΩ） | D8509 |  | E0_106 | 左板温度（0.1℃）
[5 empty] | E0_107 | 右板温度（0.1℃）
温度 | 短整型 | 上板温度（0.1℃） | D8000 |  | E0_108 | 上下温差（0.1℃）
| 短整型 | 下板温度（0.1℃） | D8001 |  | E0_109 | 左右温差（0.1℃）
| 短整型 | 左板温度（0.1℃） | D8002 |  | E0_110 | 预压时间
| 短整型 | 右板温度（0.1℃） | D8003 |  | E0_111 | 热压时间1（0.1S）
| 短整型 | 上下温差（0.1℃） | D8301 |  | E0_112 | 热压时间2（0.1S）
| 短整型 | 左右温差（0.1℃） | D8302 |  | E0_113 | 热压时间3（（0.1S）
[5 empty] | E0_114 | 热压时间4（0.1S）
压力 | 长整形 | 上压力（KG/CM2） | D3500 |  | E0_115 | 热压时间5（0.1S）
[5 empty] | E0_116 | 预留(时间偏差)
| 长整形 | 侧压力（KG/CM2） | D3502 |  | E0_117 | 预留
[5 empty] | E0_118 | 预留
| 长整形 | 上压偏差 | D3504 |  | E0_119 | 预留
|  |  |  | 长整形 | E0_120 | 上压力（KG/CM2）
| 长整形 | 侧压偏差 | D3506 |  | E0_121
[5 empty] | E0_122 | 侧压力（KG/CM2）
宽度 | 长整形 | 电池宽度（um） | D3508 |  | E0_123
[5 empty] | E0_124 | 上压偏差
| 长整形 | 宽度偏差(um) | D3510 |  | E0_125
[5 empty] | E0_126 | 侧压偏差
高度 | 长整形 | 电池高度（um） | D3512 |  | E0_127
[5 empty] | E0_128 | 电池宽度(um)
| 长整形 | 高度偏差(um) | D3514 |  | E0_129
[5 empty] | E0_130 | 宽度偏差(um)
| 时间偏差 |  | D3519 |  | E0_131
热压时间 | 预压时间1 |  | D3520 |  | E0_132 | 电池高度(um)
| 预压时间2 |  | D3521 |  | E0_133
| 预压时间3 |  | D3522 |  | E0_134 | 高度偏差(um)
| 冷却时间1阀值 |  | D3523 |  | E0_135
| 冷却时间2阀值 |  | D3524 |  | E0_136 | 预留
| 热压时间 |  | D3525 |  | E0_137
[5 empty] | E0_138 | 预留
E0_139
|  |  |  | 浮点 | E0_140 | 测试电压（V）
E0_141
[5 empty] | E0_142 | 测试时间（S）
E0_143
[5 empty] | E0_144 | 电阻上限（MΩ）
E0_145
[5 empty] | E0_146 | 电阻下限（MΩ）
E0_147
E0_148
E0_149
E0_150

## Sheet2
W400.00 | 前门磁（大机架）异常 | 100.00 | R1左右夹紧1松开输出
W400.01 | 左门磁（大机架）异常 | 100.01 | R1左右夹紧1夹紧输出
W400.02 | 后门磁（大机架）异常 | 100.02 | R1左右夹紧2松开输出
W400.03 | 前门磁1（小机架）异常 | 100.03 | R1左右夹紧2夹紧输出
W400.04 | 前门磁2（小机架）异常 | 100.04 | R1左右夹紧3松开输出
W400.05 | 右门磁（小机架）异常 | 100.05 | R1左右夹紧3夹紧输出
W400.06 | 后门磁（小机架）异常 | 100.06 | R1左右夹紧4松开输出
W400.07 | 气源压力开关异常 | 100.07 | R1左右夹紧4夹紧输出
W400.08 | 主急停按钮异常 | 100.08 | R1左右夹紧5松开输出
W400.09 | 副屏急停异常 | 100.09 | R1左右夹紧5夹紧输出
W400.10 | 移动屏急停异常 | 100.10 | R1左右压紧1上升输出
W400.11 | 移动屏使用中异常 | 100.11 | R1左右夹紧1下降输出
W400.12 | 扫码NG安全光栅异常 | 100.12 | R1左右压紧2上升输出
W400.13 | 热压NG安全光栅异常 | 100.13 | R1左右夹紧2下降输出
W400.14 |  | 100.14 | R1左右压紧3上升输出
W400.15 |  | 100.15 | R1左右夹紧3下降输出
W401.00 | 1ST进料机器人R1左夹紧气缸1松开位异常 | 101.00 | R1左右压紧4上升输出
W401.01 | 1ST进料机器人R1左夹紧气缸1夹紧位异常 | 101.01 | R1左右夹紧4下降输出
W401.02 | 1ST进料机器人R1右夹紧气缸1松开位异常 | 101.02 | R1左右压紧5上升输出
W401.03 | 1ST进料机器人R1右夹紧气缸1夹紧位异常 | 101.03 | R1左右夹紧5下降输出
W401.04 | 1ST进料机器人R1左夹紧气缸2松开位异常 | 101.04 | 上料R停止输出
W401.05 | 1ST进料机器人R1左夹紧气缸2夹紧位异常 | 101.05 | 上料R手/自动输出
W401.06 | 1ST进料机器人R1右夹紧气缸2松开位异常 | 101.06 | 上料R任务辅助1输出
W401.07 | 1ST进料机器人R1右夹紧气缸2夹紧位异常 | 101.07 | 上料R任务辅助2输出
W401.08 | 1ST进料机器人R1左夹紧气缸3松开位异常 | 101.08 | 上料R任务辅助3输出
W401.09 | 1ST进料机器人R1左夹紧气缸3夹紧位异常 | 101.09 | 上料R任务辅助4输出
W401.10 | 1ST进料机器人R1右夹紧气缸3松开位异常 | 101.10 | 上料R任务辅助5输出
W401.11 | 1ST进料机器人R1右夹紧气缸3夹紧位异常 | 101.11 | 上料R速度选择1输出
W401.12 | 1ST进料机器人R1左夹紧气缸4松开位异常 | 101.12 | 上料R速度选择2输出
W401.13 | 1ST进料机器人R1左夹紧气缸4夹紧位异常 | 101.13 | 上料R程序复位输出
W401.14 | 1ST进料机器人R1右夹紧气缸4松开位异常 | 101.14 | 上料R警报复位输出
W401.15 | 1ST进料机器人R1右夹紧气缸4夹紧位异常 | 101.15 | 上料R急停输出
W402.00 | 1ST进料机器人R1左夹紧气缸5松开位异常
W402.01 | 1ST进料机器人R1左夹紧气缸5夹紧位异常
W402.02 | 1ST进料机器人R1右夹紧气缸5松开位异常
W402.03 | 1ST进料机器人R1右夹紧气缸5夹紧位异常
W402.04 | 1ST进料机器人R1左压紧1上升位异常
W402.05 | 1ST进料机器人R1右压紧1上升位异常
W402.06 | 1ST进料机器人R1左压紧2上升位异常
W402.07 | 1ST进料机器人R1右压紧2上升位异常
W402.08 | 1ST进料机器人R1左压紧3上升位异常
W402.09 | 1ST进料机器人R1右压紧3上升位异常
W402.10 | 1ST进料机器人R1左压紧4上升位异常
W402.11 | 1ST进料机器人R1右压紧4上升位异常
W402.12 | 1ST进料机器人R1左压紧5上升位异常
W402.13 | 1ST进料机器人R1右压紧5上升位异常
W402.14 | 1ST进料机器人R1有料反射光电感应1异常
W402.15 | 1ST进料机器人R1有料反射光电感应2异常
W403.00 | 1ST进料机器人R1有料反射光电感应3异常 | 103.00 | 上料定位A0度翻转输出
W403.01 | 1ST进料机器人R1有料反射光电感应4异常 | 103.01 | 上料定位A90度翻转输出
W403.02 | 1ST进料机器人R1有料反射光电感应5异常 | 103.02 | 上料定位A1前后左右松开输出
W403.03 | 1ST进料机器人R1上料柔性准备好1异常 | 103.03 | 上料定位A1前后左右夹紧输出
W403.04 | 1ST进料机器人R1上料柔性准备好2异常 | 103.04 | 上料定位A2前后左右松开输出
W403.05 | 1ST进料机器人R1上料柔性准备好3异常 | 103.05 | 上料定位A2前后左右夹紧输出
W403.06 | 1ST进料机器人R1上料柔性准备好4异常 | 103.06 | 上料定位A3前后左右松开输出
W403.07 | 1ST进料机器人R1上料柔性准备好5异常 | 103.07 | 上料定位A3前后左右夹紧输出
W403.08 | 1ST进料机器人上料R程序运行过程中异常 | 103.08 | 上料定位A4前后左右松开输出
W403.09 | 1ST进料机器人上料R程序复位中异常 | 103.09 | 上料定位A4前后左右夹紧输出
W403.10 | 1ST进料机器人上料R准备好中异常 | 103.10 | 上料定位A5前后左右松开输出
W403.11 | 1ST进料机器人上料R位置辅助1异常 | 103.11 | 上料定位A5前后左右夹紧输出
W403.12 | 1ST进料机器人上料R位置辅助2异常 | 103.12 | 上料定位平台A吹气输出
W403.13 | 1ST进料机器人上料R位置辅助3异常 | 103.13 | 上料定位B0度翻转输出
W403.14 | 1ST进料机器人上料R位置辅助4异常 | 103.14 | 上料定位B90度翻转输出
W403.15 | 1ST进料机器人上料R不在放料区域异常 | 103.15 | 上料定位B1前后左右松开输出
W404.00 | 1ST进料机器人上料R备用1异常 | 104.00 | 上料定位B1前后左右夹紧输出
W404.01 | 1ST进料机器人上料R备用2异常 | 104.01 | 上料定位B2前后左右松开输出
W404.02 | 1ST进料机器人上料R备用3异常 | 104.02 | 上料定位B2前后左右夹紧输出
W404.03 | 1ST进料机器人上料R备用4异常 | 104.03 | 上料定位B3前后左右松开输出
W404.04 |  | 104.04 | 上料定位B3前后左右夹紧输出
W404.05 |  | 104.05 | 上料定位B4前后左右松开输出
W404.06 |  | 104.06 | 上料定位B4前后左右夹紧输出
W404.07 |  | 104.07 | 上料定位B5前后左右松开输出
W404.08 |  | 104.08 | 上料定位B5前后左右夹紧输出
W404.09 |  | 104.09 | 上料定位平台B吹气输出
W404.10
W404.11
W404.12
W404.13
W404.14
W404.15
W405.00 | 2ST-A进料定位A上料定位A水平位异常 | 105.00 | 进料转移机构A下降输出
W405.01 | 2ST-A进料定位A上料定位A垂直位异常 | 105.01 | 进料转移机构A上升输出
W405.02 | 2ST-A进料定位A上料定位A1左右松开位异常 | 105.02 | 进料转移夹爪A下降输出
W405.03 | 2ST-A进料定位A上料定位A1左右夹紧位异常 | 105.03 | 进料转移夹爪A上升输出
W405.04 | 2ST-A进料定位A上料定位A2左右松开位异常 | 105.04 | 进料转移夹爪A松开输出
W405.05 | 2ST-A进料定位A上料定位A2左右夹紧位异常 | 105.05 | 进料转移夹爪A夹紧输出
W405.06 | 2ST-A进料定位A上料定位A3左右松开位异常 | 105.06 | 进料转移夹爪A左右上升输出
W405.07 | 2ST-A进料定位A上料定位A3左右夹紧位异常 | 105.07 | 进料转移夹爪A左右下降输出
W405.08 | 2ST-A进料定位A上料定位A4左右松开位异常 | 105.08 | 进料转移夹爪A中间上升输出
W405.09 | 2ST-A进料定位A上料定位A4左右夹紧位异常 | 105.09 | 进料转移夹爪A中间下降输出
W405.10 | 2ST-A进料定位A上料定位A5左右松开位异常 | 105.10 | 出料转移机构A下降输出
W405.11 | 2ST-A进料定位A上料定位A5左右夹紧位异常 | 105.11 | 出料转移机构A上升输出
W405.12 | 2ST-A进料定位A上料定位A1前后松开位异常 | 105.12 | 出料转移夹爪A下降输出
W405.13 | 2ST-A进料定位A上料定位A1前后夹紧位异常 | 105.13 | 出料转移夹爪A上升输出
W405.14 | 2ST-A进料定位A上料定位A2前后松开位异常 | 105.14 | 出料转移夹爪A全松开输出
W405.15 | 2ST-A进料定位A上料定位A2前后夹紧位异常 | 105.15 | 出料转移夹爪A全夹紧输出
W406.00 | 2ST-A进料定位A上料定位A3前后松开位异常 | 106.00 | 出料转移夹爪A左右托起张开输出
W406.01 | 2ST-A进料定位A上料定位A3前后夹紧位异常 | 106.01 | 出料转移夹爪A左右托起托起输出
W406.02 | 2ST-A进料定位A上料定位A4前后松开位异常 | 106.02 | 出料转移夹爪A1吸真空输出
W406.03 | 2ST-A进料定位A上料定位A4前后夹紧位异常 | 106.03 | 出料转移夹爪A1破真空输出
W406.04 | 2ST-A进料定位A上料定位A5前后松开位异常 | 106.04 | 出料转移夹爪A2吸真空输出
W406.05 | 2ST-A进料定位A上料定位A5前后夹紧位异常 | 106.05 | 出料转移夹爪A2破真空输出
W406.06 | 2ST-A进料定位A上料定位A1有料感应异常 | 106.06 | 出料转移夹爪A3吸真空输出
W406.07 | 2ST-A进料定位A上料定位A2有料感应异常 | 106.07 | 出料转移夹爪A3破真空输出
W406.08 | 2ST-A进料定位A上料定位A3有料感应异常 | 106.08 | 出料转移夹爪A4吸真空输出
W406.09 | 2ST-A进料定位A上料定位A4有料感应异常 | 106.09 | 出料转移夹爪A4破真空输出
W406.10 | 2ST-A进料定位A上料定位A5有料感应异常 | 106.10 | 出料转移夹爪A5吸真空输出
W406.11 | 2ST-A进料定位A上料定位A料平整检测（预留）异常 | 106.11 | 出料转移夹爪A5破真空输出
W406.12 |  | 106.12 | A面除尘电机启动输出
W406.13
W406.14
W406.15
W407.00 | 2ST-B进料定位B上料定位B水平位异常 | 107.00 | 进料转移机构B下降输出
W407.01 | 2ST-B进料定位B上料定位B垂直位异常 | 107.01 | 进料转移机构B上升输出
W407.02 | 2ST-B进料定位B上料定位B1左右松开位异常 | 107.02 | 进料转移夹爪B下降输出
W407.03 | 2ST-B进料定位B上料定位B1左右夹紧位异常 | 107.03 | 进料转移夹爪B上升输出
W407.04 | 2ST-B进料定位B上料定位B2左右松开位异常 | 107.04 | 进料转移夹爪B松开输出
W407.05 | 2ST-B进料定位B上料定位B2左右夹紧位异常 | 107.05 | 进料转移夹爪B夹紧输出
W407.06 | 2ST-B进料定位B上料定位B3左右松开位异常 | 107.06 | 进料转移夹爪B左右上升输出
W407.07 | 2ST-B进料定位B上料定位B3左右夹紧位异常 | 107.07 | 进料转移夹爪B左右下降输出
W407.08 | 2ST-B进料定位B上料定位B4左右松开位异常 | 107.08 | 进料转移夹爪B中间上升输出
W407.09 | 2ST-B进料定位B上料定位B4左右夹紧位异常 | 107.09 | 进料转移夹爪B中间下降输出
W407.10 | 2ST-B进料定位B上料定位B5左右松开位异常 | 107.10 | 出料转移机构B下降输出
W407.11 | 2ST-B进料定位B上料定位B5左右夹紧位异常 | 107.11 | 出料转移机构B上升输出
W407.12 | 2ST-B进料定位B上料定位B1前后松开位异常 | 107.12 | 出料转移夹爪B下降输出
W407.13 | 2ST-B进料定位B上料定位B1前后夹紧位异常 | 107.13 | 出料转移夹爪B上升输出
W407.14 | 2ST-B进料定位B上料定位B2前后松开位异常 | 107.14 | 出料转移夹爪B全松开输出 | 4ST-B正压B1压力超保护
W407.15 | 2ST-B进料定位B上料定位B2前后夹紧位异常 | 107.15 | 出料转移夹爪B全夹紧输出 | 4ST-B正压B2压力超保护
W408.00 | 2ST-B进料定位B上料定位B3前后松开位异常 | 108.00 | 出料转移夹爪B左右托起张开输出 | 4ST-B正压B3压力超保护
W408.01 | 2ST-B进料定位B上料定位B3前后夹紧位异常 | 108.01 | 出料转移夹爪B左右托起托起输出 | 4ST-B正压B4压力超保护
W408.02 | 2ST-B进料定位B上料定位B4前后松开位异常 | 108.02 | 出料转移夹爪B1吸真空输出 | 4ST-B正压B5压力超保护
W408.03 | 2ST-B进料定位B上料定位B4前后夹紧位异常 | 108.03 | 出料转移夹爪B1破真空输出 | 4ST-B侧压B1左超保护
W408.04 | 2ST-B进料定位B上料定位B5前后松开位异常 | 108.04 | 出料转移夹爪B2吸真空输出 | 4ST-B侧压B1右超保护
W408.05 | 2ST-B进料定位B上料定位B5前后夹紧位异常 | 108.05 | 出料转移夹爪B2破真空输出 | 4ST-B侧压B2左超保护
W408.06 | 2ST-B进料定位B上料定位B1有料感应异常 | 108.06 | 出料转移夹爪B3吸真空输出 | 4ST-B侧压B2右超保护
W408.07 | 2ST-B进料定位B上料定位B2有料感应异常 | 108.07 | 出料转移夹爪B3破真空输出 | 4ST-B侧压B3左超保护
W408.08 | 2ST-B进料定位B上料定位B3有料感应异常 | 108.08 | 出料转移夹爪B4吸真空输出 | 4ST-B侧压B3右超保护
W408.09 | 2ST-B进料定位B上料定位B4有料感应异常 | 108.09 | 出料转移夹爪B4破真空输出 | 4ST-B侧压B4左超保护
W408.10 | 2ST-B进料定位B上料定位B5有料感应异常 | 108.10 | 出料转移夹爪B5吸真空输出 | 4ST-B侧压B4右超保护
W408.11 | 2ST-B进料定位B上料定位B料平整检测（预留）异常 | 108.11 | 出料转移夹爪B5破真空输出 | 4ST-B侧压B5左超保护
W408.12 |  | 108.12 | B面除尘电机启动输出 | 4ST-B侧压B5右超保护
W408.13
W408.14
W408.15
W409.00 | 3ST-A进出料转移A进料转移机构A下降位异常
W409.01 | 3ST-A进出料转移A进料转移机构A上升位异常
W409.02 | 3ST-A进出料转移A进料转移夹爪A下降位异常
W409.03 | 3ST-A进出料转移A进料转移夹爪A上升位异常
W409.04 | 3ST-A进出料转移A进料转移夹爪A1松开位异常
W409.05 | 3ST-A进出料转移A进料转移夹爪A1夹紧位异常
W409.06 | 3ST-A进出料转移A进料转移夹爪A2松开位异常
W409.07 | 3ST-A进出料转移A进料转移夹爪A2夹紧位异常
W409.08 | 3ST-A进出料转移A进料转移夹爪A3松开位异常
W409.09 | 3ST-A进出料转移A进料转移夹爪A3夹紧位异常
W409.10 | 3ST-A进出料转移A进料转移夹爪A4松开位异常
W409.11 | 3ST-A进出料转移A进料转移夹爪A4夹紧位异常
W409.12 | 3ST-A进出料转移A进料转移夹爪A5松开位异常
W409.13 | 3ST-A进出料转移A进料转移夹爪A5夹紧位异常
W409.14 | 3ST-A进出料转移A进料转移爪A1左上升位异常
W409.15 | 3ST-A进出料转移A进料转移爪A1右上升位异常
W410.00 | 3ST-A进出料转移A进料转移爪A2左上升位异常 | 110.00 | 热压A上预压平移气缸缩回输出
W410.01 | 3ST-A进出料转移A进料转移爪A2右上升位异常 | 110.01 | 热压A上预压平移气缸预压输出
W410.02 | 3ST-A进出料转移A进料转移爪A3左上升位异常 | 110.02 | 热压A下预压平移气缸缩回输出
W410.03 | 3ST-A进出料转移A进料转移爪A3右上升位异常 | 110.03 | 热压A下预压平移气缸预压输出
W410.04 | 3ST-A进出料转移A进料转移爪A4左上升位异常 | 110.04 | 热压A垫高气缸移出输出
W410.05 | 3ST-A进出料转移A进料转移爪A4右上升位异常 | 110.05 | 热压A垫高气缸热压输出
W410.06 | 3ST-A进出料转移A进料转移爪A5左上升位异常 | 110.06 | 热压A1HIP测试上升输出
W410.07 | 3ST-A进出料转移A进料转移爪A5右上升位异常 | 110.07 | 热压A1HIP测试下降输出
W410.08 | 3ST-A进出料转移A进料转移爪A1中间上升位异常 | 110.08 | 热压A2HIP测试上升输出
W410.09 | 3ST-A进出料转移A进料转移爪A2中间上升位异常 | 110.09 | 热压A2HIP测试下降输出
W410.10 | 3ST-A进出料转移A进料转移爪A3中间上升位异常 | 110.10 | 热压A3HIP测试上升输出
W410.11 | 3ST-A进出料转移A进料转移爪A4中间上升位异常 | 110.11 | 热压A3HIP测试下降输出
W410.12 | 3ST-A进出料转移A进料转移爪A5中间上升位异常 | 110.12 | 热压A4HIP测试上升输出
W410.13 | 3ST-A进出料转移A进料转移爪A1有料反射异常 | 110.13 | 热压A4HIP测试下降输出
W410.14 | 3ST-A进出料转移A进料转移爪A2有料反射异常 | 110.14 | 热压A5HIP测试上升输出
W410.15 | 3ST-A进出料转移A进料转移爪A3有料反射异常 | 110.15 | 热压A5HIP测试下降输出
W411.00 | 3ST-A进出料转移A进料转移爪A4有料反射异常 | 111.00 | 热压A1顶升气缸缩回输出
W411.01 | 3ST-A进出料转移A进料转移爪A5有料反射异常 | 111.01 | 热压A1顶升气缸伸出输出
W411.02 | 3ST-A进出料转移A出料转移机构A下降位异常 | 111.02 | 热压A2顶升气缸左右缩回输出
W411.03 | 3ST-A进出料转移A出料转移机构A上升位异常 | 111.03 | 热压A2顶升气缸左右伸出输出
W411.04 | 3ST-A进出料转移A出料转移夹爪A下降位异常 | 111.04 | 热压A3顶升气缸左右缩回输出
W411.05 | 3ST-A进出料转移A出料转移夹爪A上升位异常 | 111.05 | 热压A3顶升气缸左右伸出输出
W411.06 | 3ST-A进出料转移A出料转移夹爪A1松开位异常 | 111.06 | 热压A4顶升气缸左右缩回输出
W411.07 | 3ST-A进出料转移A出料转移夹爪A1夹紧位异常 | 111.07 | 热压A4顶升气缸左右伸出输出
W411.08 | 3ST-A进出料转移A出料转移夹爪A2松开位异常 | 111.08 | 热压A5顶升气缸左右缩回输出
W411.09 | 3ST-A进出料转移A出料转移夹爪A2夹紧位异常 | 111.09 | 热压A5顶升气缸左右伸出输出
W411.10 | 3ST-A进出料转移A出料转移夹爪A3松开位异常 | 111.10 | 热压A上吹气输出
W411.11 | 3ST-A进出料转移A出料转移夹爪A3夹紧位异常 | 111.11 | 热压A下板A吹气输出
W411.12 | 3ST-A进出料转移A出料转移夹爪A4松开位异常 | 111.12 | 热压A下板B吹气输出
W411.13 | 3ST-A进出料转移A出料转移夹爪A4夹紧位异常 | 111.13 | 热压B上预压平移气缸缩回输出
W411.14 | 3ST-A进出料转移A出料转移夹爪A5松开位异常 | 111.14 | 热压B上预压平移气缸预压输出
W411.15 | 3ST-A进出料转移A出料转移夹爪A5夹紧位异常 | 111.15 | 热压B下预压平移气缸缩回输出
W412.00 | 3ST-A进出料转移A出料转移夹爪A1左托起张开位异常 | 112.00 | 热压B下预压平移气缸预压输出
W412.01 | 3ST-A进出料转移A出料转移夹爪A1左托起托起位异常 | 112.01 | 热压B垫高气缸移出输出
W412.02 | 3ST-A进出料转移A出料转移夹爪A1右托起张开位异常 | 112.02 | 热压B垫高气缸热压输出
W412.03 | 3ST-A进出料转移A出料转移夹爪A1右托起托起位异常 | 112.03 | 热压B1HIP测试上升输出
W412.04 | 3ST-A进出料转移A出料转移夹爪A2左托起张开位异常 | 112.04 | 热压B1HIP测试下降输出
W412.05 | 3ST-A进出料转移A出料转移夹爪A2左托起托起位异常
W412.06 | 3ST-A进出料转移A出料转移夹爪A2右托起张开位异常
W412.07 | 3ST-A进出料转移A出料转移夹爪A2右托起托起位异常
W412.08 | 3ST-A进出料转移A出料转移夹爪A3左托起张开位异常
W412.09 | 3ST-A进出料转移A出料转移夹爪A3左托起托起位异常
W412.10 | 3ST-A进出料转移A出料转移夹爪A3右托起张开位异常
W412.11 | 3ST-A进出料转移A出料转移夹爪A3右托起托起位异常
W412.12 | 3ST-A进出料转移A出料转移夹爪A4左托起张开位异常
W412.13 | 3ST-A进出料转移A出料转移夹爪A4左托起托起位异常
W412.14 | 3ST-A进出料转移A出料转移夹爪A4右托起张开位异常
W412.15 | 3ST-A进出料转移A出料转移夹爪A4右托起托起位异常
W413.00 | 3ST-A进出料转移A出料转移夹爪A5左托起张开位异常 | 113.00 | 热压B2HIP测试上升输出
W413.01 | 3ST-A进出料转移A出料转移夹爪A5左托起托起位异常 | 113.01 | 热压B2HIP测试下降输出
W413.02 | 3ST-A进出料转移A出料转移夹爪A5右托起张开位异常 | 113.02 | 热压B3HIP测试上升输出
W413.03 | 3ST-A进出料转移A出料转移夹爪A5右托起托起位异常 | 113.03 | 热压B3HIP测试下降输出
W413.04 | 3ST-A进出料转移A出料转移夹爪A1真空异常 | 113.04 | 热压B4HIP测试上升输出
W413.05 | 3ST-A进出料转移A出料转移夹爪A2真空异常 | 113.05 | 热压B4HIP测试下降输出
W413.06 | 3ST-A进出料转移A出料转移夹爪A3真空异常 | 113.06 | 热压B5HIP测试上升输出
W413.07 | 3ST-A进出料转移A出料转移夹爪A4真空异常 | 113.07 | 热压B5HIP测试下降输出
W413.08 | 3ST-A进出料转移A出料转移夹爪A5真空异常 | 113.08 | 热压B1顶升气缸缩回输出
W413.09 |  | 113.09 | 热压B1顶升气缸伸出输出
W413.10 |  | 113.10 | 热压B2顶升气缸左缩回输出
W413.11 |  | 113.11 | 热压B2顶升气缸左伸出输出
W413.12 |  | 113.12 | 热压B3顶升气缸左缩回输出
W413.13 |  | 113.13 | 热压B3顶升气缸左伸出输出
W413.14 |  | 113.14 | 热压B4顶升气缸左缩回输出
W413.15 |  | 113.15 | 热压B4顶升气缸左伸出输出
W414.00 | 3ST-B进出料转移B进料转移机构B下降位异常 | 114.00 | 热压B5顶升气缸左缩回输出
W414.01 | 3ST-B进出料转移B进料转移机构B上升位异常 | 114.01 | 热压B5顶升气缸左伸出输出
W414.02 | 3ST-B进出料转移B进料转移夹爪B下降位异常 | 114.02 | 热压B上吹气输出
W414.03 | 3ST-B进出料转移B进料转移夹爪B上升位异常 | 114.03 | 热压B下板A吹气输出
W414.04 | 3ST-B进出料转移B进料转移夹爪B1松开位异常 | 114.04 | 热压B下板B吹气输出
W414.05 | 3ST-B进出料转移B进料转移夹爪B1夹紧位异常 | 114.05 | R2左右夹紧1松开输出
W414.06 | 3ST-B进出料转移B进料转移夹爪B2松开位异常 | 114.06 | R2左右夹紧1夹紧输出
W414.07 | 3ST-B进出料转移B进料转移夹爪B2夹紧位异常 | 114.07 | R2左右夹紧2松开输出
W414.08 | 3ST-B进出料转移B进料转移夹爪B3松开位异常 | 114.08 | R2左右夹紧2夹紧输出
W414.09 | 3ST-B进出料转移B进料转移夹爪B3夹紧位异常 | 114.09 | R2左右夹紧3松开输出
W414.10 | 3ST-B进出料转移B进料转移夹爪B4松开位异常 | 114.10 | R2左右夹紧3夹紧输出
W414.11 | 3ST-B进出料转移B进料转移夹爪B4夹紧位异常 | 114.11 | R2左右夹紧4松开输出
W414.12 | 3ST-B进出料转移B进料转移夹爪B5松开位异常 | 114.12 | R2左右夹紧4夹紧输出
W414.13 | 3ST-B进出料转移B进料转移夹爪B5夹紧位异常 | 114.13 | R2左右夹紧5松开输出
W414.14 | 3ST-B进出料转移B进料转移爪B1左上升位异常 | 114.14 | R2左右夹紧5夹紧输出
W414.15 | 3ST-B进出料转移B进料转移爪B1右上升位异常 | 114.15 | R2左右压紧1上升输出
W415.00 | 3ST-B进出料转移B进料转移爪B2左上升位异常 | 115.00 | R2左右夹紧1下降输出
W415.01 | 3ST-B进出料转移B进料转移爪B2右上升位异常 | 115.01 | R2左右压紧2上升输出
W415.02 | 3ST-B进出料转移B进料转移爪B3左上升位异常 | 115.02 | R2左右夹紧2下降输出
W415.03 | 3ST-B进出料转移B进料转移爪B3右上升位异常 | 115.03 | R2左右压紧3上升输出
W415.04 | 3ST-B进出料转移B进料转移爪B4左上升位异常 | 115.04 | R2左右夹紧3下降输出
W415.05 | 3ST-B进出料转移B进料转移爪B4右上升位异常
W415.06 | 3ST-B进出料转移B进料转移爪B5左上升位异常
W415.07 | 3ST-B进出料转移B进料转移爪B5右上升位异常
W415.08 | 3ST-B进出料转移B进料转移爪B1中间上升位异常
W415.09 | 3ST-B进出料转移B进料转移爪B2中间上升位异常
W415.10 | 3ST-B进出料转移B进料转移爪B3中间上升位异常
W415.11 | 3ST-B进出料转移B进料转移爪B4中间上升位异常
W415.12 | 3ST-B进出料转移B进料转移爪B5中间上升位异常
W415.13 | 3ST-B进出料转移B进料转移爪B1有料反射异常
W415.14 | 3ST-B进出料转移B进料转移爪B2有料反射异常
W415.15 | 3ST-B进出料转移B进料转移爪B3有料反射异常
W416.00 | 3ST-B进出料转移B进料转移爪B4有料反射异常 | 116.00 | R2左右压紧4上升输出
W416.01 | 3ST-B进出料转移B进料转移爪B5有料反射异常 | 116.01 | R2左右夹紧4下降输出
W416.02 | 3ST-B进出料转移B出料转移机构B下降位异常 | 116.02 | R2左右压紧5上升输出
W416.03 | 3ST-B进出料转移B出料转移机构B上升位异常 | 116.03 | R2左右夹紧5下降输出
W416.04 | 3ST-B进出料转移B出料转移夹爪B下降位异常 | 116.04 | 下料R停止输出
W416.05 | 3ST-B进出料转移B出料转移夹爪B上升位异常 | 116.05 | 下料R手/自动输出
W416.06 | 3ST-B进出料转移B出料转移夹爪B1松开位异常 | 116.06 | 下料R任务辅助1输出
W416.07 | 3ST-B进出料转移B出料转移夹爪B1夹紧位异常 | 116.07 | 下料R任务辅助2输出
W416.08 | 3ST-B进出料转移B出料转移夹爪B2松开位异常 | 116.08 | 下料R任务辅助3输出
W416.09 | 3ST-B进出料转移B出料转移夹爪B2夹紧位异常 | 116.09 | 下料R任务辅助4输出
W416.10 | 3ST-B进出料转移B出料转移夹爪B3松开位异常 | 116.10 | 下料R任务辅助5输出
W416.11 | 3ST-B进出料转移B出料转移夹爪B3夹紧位异常 | 116.11 | 下料R速度选择1输出
W416.12 | 3ST-B进出料转移B出料转移夹爪B4松开位异常 | 116.12 | 下料R速度选择2输出
W416.13 | 3ST-B进出料转移B出料转移夹爪B4夹紧位异常 | 116.13 | 下料R程序复位输出
W416.14 | 3ST-B进出料转移B出料转移夹爪B5松开位异常 | 116.14 | 下料R复位输出 | B1上板左加热启动
W416.15 | 3ST-B进出料转移B出料转移夹爪B5夹紧位异常 | 116.15 | 下料R急停输出 | B1上板中加热启动
W417.00 | 3ST-B进出料转移B出料转移夹爪B1左托起张开位异常 | 117.00 | 拉带对接输出1输出 | B1上板右加热启动
W417.01 | 3ST-B进出料转移B出料转移夹爪B1左托起托起位异常 | 117.01 | 拉带对接输出2输出 | B1下板B左加热启动
W417.02 | 3ST-B进出料转移B出料转移夹爪B1右托起张开位异常 | 117.02 | 拉带对接输出3输出 | B1下板B中加热启动
W417.03 | 3ST-B进出料转移B出料转移夹爪B1右托起托起位异常 | 117.03 | 拉带对接输出4输出 | B1下板B右加热启动
W417.04 | 3ST-B进出料转移B出料转移夹爪B2左托起张开位异常 | 117.04 | 上层扫码后退输出 | B1下板B左加热启动
W417.05 | 3ST-B进出料转移B出料转移夹爪B2左托起托起位异常 | 117.05 | 上层扫码前进输出 | B1下板B中加热启动
W417.06 | 3ST-B进出料转移B出料转移夹爪B2右托起张开位异常 | 117.06 | 上层扫码缩回输出 | B1下板B右加热启动
W417.07 | 3ST-B进出料转移B出料转移夹爪B2右托起托起位异常 | 117.07 | 上层扫码伸出输出 | B1左侧加热启动
W417.08 | 3ST-B进出料转移B出料转移夹爪B3左托起张开位异常 | 117.08 | 下层扫码后退输出 | B1右侧加热启动
W417.09 | 3ST-B进出料转移B出料转移夹爪B3左托起托起位异常 | 117.09 | 下层扫码前进输出
W417.10 | 3ST-B进出料转移B出料转移夹爪B3右托起张开位异常 | 117.10 | 下层扫码缩回输出
W417.11 | 3ST-B进出料转移B出料转移夹爪B3右托起托起位异常 | 117.11 | 下层扫码伸出输出
W417.12 | 3ST-B进出料转移B出料转移夹爪B4左托起张开位异常 | 117.12 | 热压A正压刹车解除输出
W417.13 | 3ST-B进出料转移B出料转移夹爪B4左托起托起位异常 | 117.13 | 热压B正压刹车解除输出
W417.14 | 3ST-B进出料转移B出料转移夹爪B4右托起张开位异常 | 117.14 | 热压A所有伺服ON输出 | B2上板左加热启动
W417.15 | 3ST-B进出料转移B出料转移夹爪B4右托起托起位异常 | 117.15 | 热压B所有伺服ON输出 | B2上板中加热启动
W418.00 | 3ST-B进出料转移B出料转移夹爪B5左托起张开位异常 | 118.00 | 进出料伺服ON输出 | B2上板右加热启动
W418.01 | 3ST-B进出料转移B出料转移夹爪B5左托起托起位异常 | 118.01 | 热压A正压伺服转矩模式输出 | B2下板B左加热启动
W418.02 | 3ST-B进出料转移B出料转移夹爪B5右托起张开位异常 | 118.02 | 热压A1左右伺服转矩模式输出 | B2下板B中加热启动
W418.03 | 3ST-B进出料转移B出料转移夹爪B5右托起托起位异常 | 118.03 | 热压A2左右伺服转矩模式输出 | B2下板B右加热启动
W418.04 | 3ST-B进出料转移B出料转移夹爪B1真空异常 | 119.00 | 热压A3左右伺服转矩模式输出 | B2下板B左加热启动
W418.05 | 3ST-B进出料转移B出料转移夹爪B2真空异常 | 119.01 | 热压A4左右伺服转矩模式输出 | B2下板B中加热启动
W418.06 | 3ST-B进出料转移B出料转移夹爪B3真空异常 | 119.02 | 热压B正压伺服转矩模式输出 | B2下板B右加热启动
W418.07 | 3ST-B进出料转移B出料转移夹爪B4真空异常 | 119.03 | 热压B1左右伺服转矩模式输出 | B2左侧加热启动
W418.08 | 3ST-B进出料转移B出料转移夹爪B5真空异常 | 119.04 | 热压B2左右伺服转矩模式输出 | B2右侧加热启动
W418.09 |  | 119.05 | 热压B3左右伺服转矩模式输出
W418.10 |  | 119.06 | 热压B4左右伺服转矩模式输出
W418.11 |  | 119.07 | 所有伺服错误复位输出
W418.12 |  | 119.08 | 热压A正压刹车解除输出
W418.13 |  | 119.09 | 热压B正压刹车解除输出
W418.14 |  | 119.10 | 热压A所有伺服ON输出 | B3上板左加热启动
W418.15 |  | 119.11 | 热压B所有伺服ON输出 | B3上板中加热启动
W419.00 | 4ST-A热压A热压A1层加热开关异常 | 119.12 | 进出料伺服ON输出 | B3上板右加热启动
W419.01 | 4ST-A热压A热压A2层加热开关异常 | 119.13 | 热压A正压伺服转矩模式输出 | B3下板B左加热启动
W419.02 | 4ST-A热压A热压A3层加热开关异常 | 119.14 | 热压A1左右伺服转矩模式输出 | B3下板B中加热启动
W419.03 | 4ST-A热压A热压A4层加热开关异常 | 119.15 | 热压A2左右伺服转矩模式输出 | B3下板B右加热启动
W419.04 | 4ST-A热压A热压A5层加热开关异常 | 120.00 | 热压A3左右伺服转矩模式输出 | B3下板B左加热启动
W419.05 | 4ST-A热压A热压A1下压板A侧位置异常 | 120.01 | 热压A4左右伺服转矩模式输出 | B3下板B中加热启动
W419.06 | 4ST-A热压A热压A1下压板B侧位置异常 | 120.02 | 热压A5左右伺服转矩模式输出 | B3下板B右加热启动
W419.07 | 4ST-A热压A热压A2下压板A侧位置异常 | 120.03 | 热压B正压伺服转矩模式输出 | B3左侧加热启动
W419.08 | 4ST-A热压A热压A2下压板B侧位置异常 | 120.04 | 热压B1左右伺服转矩模式输出 | B3右侧加热启动
W419.09 | 4ST-A热压A热压A3下压板A侧位置异常 | 120.05 | 热压B2左右伺服转矩模式输出
W419.10 | 4ST-A热压A热压A3下压板B侧位置异常 | 120.06 | 热压B3左右伺服转矩模式输出
W419.11 | 4ST-A热压A热压A4下压板A侧位置异常 | 120.07 | 热压B4左右伺服转矩模式输出
W419.12 | 4ST-A热压A热压A4下压板B侧位置异常 | 120.08 | 热压B5左右伺服转矩模式输出
W419.13 | 4ST-A热压A热压A5下压板A侧位置异常 | 120.09 | 所有伺服错误复位输出
W419.14 | 4ST-A热压A热压A5下压板B侧位置异常 | 120.10 |  | B4上板左加热启动
W419.15 | 4ST-A热压A热压A1有料对射异常 | 120.11 |  | B4上板中加热启动
W420.00 | 4ST-A热压A热压A2有料对射异常 | 120.12 |  | B4上板右加热启动
W420.01 | 4ST-A热压A热压A3有料对射异常 | 120.13 |  | B4下板B左加热启动
W420.02 | 4ST-A热压A热压A4有料对射异常 | 120.14 |  | B4下板B中加热启动
W420.03 | 4ST-A热压A热压A5有料对射异常 | 120.15 |  | B4下板B右加热启动
W420.04 | 4ST-A热压A热压A上预压平移气缸等待位异常 | 121.00 |  | B4下板B左加热启动
W420.05 | 4ST-A热压A热压A上预压平移气缸预压位异常 | 121.01 |  | B4下板B中加热启动
W420.06 | 4ST-A热压A热压A下预压平移气缸等待位异常 | 121.02 |  | B4下板B右加热启动
W420.07 | 4ST-A热压A热压A下预压平移气缸预压位异常 | 121.03 |  | B4左侧加热启动
W420.08 | 4ST-A热压A热压A垫高气缸移出位异常 | 121.04 |  | B4右侧加热启动
W420.09 | 4ST-A热压A热压A垫高气缸热压位异常 | 121.05
W420.10 | 4ST-A热压A热压A1HIP测试上升位异常 | 121.06
W420.11 | 4ST-A热压A热压A1HIP测试下降位异常 | 121.07
W420.12 | 4ST-A热压A热压A2HIP测试上升位异常 | 121.08
W420.13 | 4ST-A热压A热压A2HIP测试下降位异常 | 121.09
W420.14 | 4ST-A热压A热压A3HIP测试上升位异常 | 121.10 |  | B5上板左加热启动
W420.15 | 4ST-A热压A热压A3HIP测试下降位异常 | 121.11 |  | B5上板中加热启动
W421.00 | 4ST-A热压A热压A4HIP测试上升位异常 | 121.12 |  | B5上板右加热启动
W421.01 | 4ST-A热压A热压A4HIP测试下降位异常 | 121.13 |  | B5下板B左加热启动
W421.02 | 4ST-A热压A热压A5HIP测试上升位异常 | 121.14 |  | B5下板B中加热启动
W421.03 | 4ST-A热压A热压A5HIP测试下降位异常 | 121.15 |  | B5下板B右加热启动
W421.04 | 4ST-A热压A热压A1顶升气缸缩回位异常 |  |  | B5下板B左加热启动
W421.05 | 4ST-A热压A热压A1顶升气缸伸出位异常 |  | B1上板左加热启动 | B5下板B中加热启动
W421.06 | 4ST-A热压A热压A2顶升气缸左缩回位异常 |  | B1上板中加热启动 | B5下板B右加热启动
W421.07 | 4ST-A热压A热压A2顶升气缸左伸出位异常 |  | B1上板右加热启动 | B5左侧加热启动
W421.08 | 4ST-A热压A热压A2顶升气缸右缩回位异常 |  | B1下板A左加热启动 | B5右侧加热启动
W421.09 | 4ST-A热压A热压A2顶升气缸右伸出位异常 |  | B1下板A中加热启动
W421.10 | 4ST-A热压A热压A3顶升气缸左缩回位异常 |  | B1下板A右加热启动
W421.11 | 4ST-A热压A热压A3顶升气缸左伸出位异常 |  | B1下板B左加热启动
W421.12 | 4ST-A热压A热压A3顶升气缸右缩回位异常 |  | B1下板B中加热启动
W421.13 | 4ST-A热压A热压A3顶升气缸右伸出位异常
W421.14 | 4ST-A热压A热压A4顶升气缸左缩回位异常
W421.15 | 4ST-A热压A热压A4顶升气缸左伸出位异常
W422.00 | 4ST-A热压A热压A4顶升气缸右缩回位异常
W422.01 | 4ST-A热压A热压A4顶升气缸右伸出位异常
W422.02 | 4ST-A热压A热压A5顶升气缸左缩回位异常
W422.03 | 4ST-A热压A热压A5顶升气缸左伸出位异常
W422.04 | 4ST-A热压A热压A5顶升气缸右缩回位异常
W422.05 | 4ST-A热压A热压A5顶升气缸右伸出位异常 |  | B1下板B右加热启动
W422.06 |  |  | B1左侧加热启动
W422.07 |  |  | B1右侧加热启动
W422.08
W422.09 |  |  | B2上板左加热启动
W422.10 |  |  | B2上板中加热启动
W422.11 |  |  | B2上板右加热启动
W422.12 |  |  | B2下板A左加热启动
W422.13
W422.14
W422.15
W423.00 | 4ST-B热压B热压B1层加热开关异常
W423.01 | 4ST-B热压B热压B2层加热开关异常
W423.02 | 4ST-B热压B热压B3层加热开关异常
W423.03 | 4ST-B热压B热压B4层加热开关异常
W423.04 | 4ST-B热压B热压B5层加热开关异常
W423.05 | 4ST-B热压B热压B1下压板A侧位置异常 |  | B2下板A中加热启动
W423.06 | 4ST-B热压B热压B1下压板B侧位置异常 |  | B2下板A右加热启动
W423.07 | 4ST-B热压B热压B2下压板A侧位置异常 |  | B2下板B左加热启动
W423.08 | 4ST-B热压B热压B2下压板B侧位置异常 |  | B2下板B中加热启动
W423.09 | 4ST-B热压B热压B3下压板A侧位置异常 |  | B2下板B右加热启动
W423.10 | 4ST-B热压B热压B3下压板B侧位置异常 |  | B2左侧加热启动
W423.11 | 4ST-B热压B热压B4下压板A侧位置异常 |  | B2右侧加热启动
W423.12 | 4ST-B热压B热压B4下压板B侧位置异常
W423.13 | 4ST-B热压B热压B5下压板A侧位置异常
W423.14 | 4ST-B热压B热压B5下压板B侧位置异常
W423.15 | 4ST-B热压B热压B1有料对射异常
W424.00 | 4ST-B热压B热压B2有料对射异常
W424.01 | 4ST-B热压B热压B3有料对射异常
W424.02 | 4ST-B热压B热压B4有料对射异常
W424.03 | 4ST-B热压B热压B5有料对射异常
W424.04 | 4ST-B热压B热压B上预压平移气缸等待位异常
W424.05 | 4ST-B热压B热压B上预压平移气缸预压位异常 |  | B3上板左加热启动
W424.06 | 4ST-B热压B热压B下预压平移气缸等待位异常 |  | B3上板中加热启动
W424.07 | 4ST-B热压B热压B下预压平移气缸预压位异常 |  | B3上板右加热启动
W424.08 | 4ST-B热压B热压B垫高气缸移出位异常 |  | B3下板A左加热启动
W424.09 | 4ST-B热压B热压B垫高气缸热压位异常 |  | B3下板A中加热启动
W424.10 | 4ST-B热压B热压B1HIP测试上升位异常 |  | B3下板A右加热启动
W424.11 | 4ST-B热压B热压B1HIP测试下降位异常 |  | B3下板B左加热启动
W424.12 | 4ST-B热压B热压B2HIP测试上升位异常 |  | B3下板B中加热启动
W424.13 | 4ST-B热压B热压B2HIP测试下降位异常
W424.14 | 4ST-B热压B热压B3HIP测试上升位异常
W424.15 | 4ST-B热压B热压B3HIP测试下降位异常
W425.00 | 4ST-B热压B热压B4HIP测试上升位异常
W425.01 | 4ST-B热压B热压B4HIP测试下降位异常
W425.02 | 4ST-B热压B热压B5HIP测试上升位异常
W425.03 | 4ST-B热压B热压B5HIP测试下降位异常
W425.04 | 4ST-B热压B热压B1顶升气缸缩回位异常
W425.05 | 4ST-B热压B热压B1顶升气缸伸出位异常 |  | B3下板B右加热启动
W425.06 | 4ST-B热压B热压B2顶升气缸左缩回位异常 |  | B3左侧加热启动
W425.07 | 4ST-B热压B热压B2顶升气缸左伸出位异常 |  | B3右侧加热启动
W425.08 | 4ST-B热压B热压B2顶升气缸右缩回位异常
W425.09 | 4ST-B热压B热压B2顶升气缸右伸出位异常 |  | B4上板左加热启动
W425.10 | 4ST-B热压B热压B3顶升气缸左缩回位异常 |  | B4上板中加热启动
W425.11 | 4ST-B热压B热压B3顶升气缸左伸出位异常 |  | B4上板右加热启动
W425.12 | 4ST-B热压B热压B3顶升气缸右缩回位异常 |  | B4下板A左加热启动
W425.13 | 4ST-B热压B热压B3顶升气缸右伸出位异常
W425.14 | 4ST-B热压B热压B4顶升气缸左缩回位异常
W425.15 | 4ST-B热压B热压B4顶升气缸左伸出位异常
W426.00 | 4ST-B热压B热压B4顶升气缸右缩回位异常
W426.01 | 4ST-B热压B热压B4顶升气缸右伸出位异常
W426.02 | 4ST-B热压B热压B5顶升气缸左缩回位异常
W426.03 | 4ST-B热压B热压B5顶升气缸左伸出位异常
W426.04 | 4ST-B热压B热压B5顶升气缸右缩回位异常
W426.05 | 4ST-B热压B热压B5顶升气缸右伸出位异常 |  | B4下板A中加热启动
W426.06 |  |  | B4下板A右加热启动
W426.07 |  |  | B4下板B左加热启动
W426.08 |  |  | B4下板B中加热启动
W426.09 |  |  | B4下板B右加热启动
W426.10 |  |  | B4左侧加热启动
W426.11 |  |  | B4右侧加热启动
W426.12
W426.13
W426.14
W426.15
W427.00 | 5ST-A下料定位A下料定位A下降位异常
W427.01 | 5ST-A下料定位A下料定位A上升位异常
W427.02 | 5ST-A下料定位A下料定位A水平位异常
W427.03 | 5ST-A下料定位A下料定位A垂直位异常
W427.04 | 5ST-A下料定位A下料定位A1左右松开位异常
W427.05 | 5ST-A下料定位A下料定位A1左右夹紧位异常 |  | B5上板左加热启动
W427.06 | 5ST-A下料定位A下料定位A2左右松开位异常 |  | B5上板中加热启动
W427.07 | 5ST-A下料定位A下料定位A2左右夹紧位异常 |  | B5上板右加热启动
W427.08 | 5ST-A下料定位A下料定位A3左右松开位异常 |  | B5下板A左加热启动
W427.09 | 5ST-A下料定位A下料定位A3左右夹紧位异常 |  | B5下板A中加热启动
W427.10 | 5ST-A下料定位A下料定位A4左右松开位异常 |  | B5下板A右加热启动
W427.11 | 5ST-A下料定位A下料定位A4左右夹紧位异常 |  | B5下板B左加热启动
W427.12 | 5ST-A下料定位A下料定位A5左右松开位异常 |  | B5下板B中加热启动
W427.13 | 5ST-A下料定位A下料定位A5左右夹紧位异常
W427.14 | 5ST-A下料定位A下料定位A1前后松开位异常
W427.15 | 5ST-A下料定位A下料定位A1前后夹紧位异常
W428.00 | 5ST-A下料定位A下料定位A2前后松开位异常
W428.01 | 5ST-A下料定位A下料定位A2前后夹紧位异常
W428.02 | 5ST-A下料定位A下料定位A3前后松开位异常
W428.03 | 5ST-A下料定位A下料定位A3前后夹紧位异常
W428.04 | 5ST-A下料定位A下料定位A4前后松开位异常
W428.05 | 5ST-A下料定位A下料定位A4前后夹紧位异常 |  | B5下板B右加热启动
W428.06 | 5ST-A下料定位A下料定位A5前后松开位异常 |  | B5左侧加热启动
W428.07 | 5ST-A下料定位A下料定位A5前后夹紧位异常 |  | B5右侧加热启动
W428.08 | 5ST-A下料定位A下料定位A1有料感应异常
W428.09 | 5ST-A下料定位A下料定位A2有料感应异常
W428.10 | 5ST-A下料定位A下料定位A3有料感应异常
W428.11 | 5ST-A下料定位A下料定位A4有料感应异常
W428.12 | 5ST-A下料定位A下料定位A5有料感应异常
W428.13 | 5ST-A下料定位A下料定位A料平整检测（预留）异常 |  | 轴1错误清除
W428.14 | 5ST-B下料定位B下料定位B下降位异常 |  | 轴2错误清除
W428.15 | 5ST-B下料定位B下料定位B上升位异常 |  | 轴3错误清除
W429.00 | 5ST-B下料定位B下料定位B水平位异常 |  | 轴4错误清除
W429.01 | 5ST-B下料定位B下料定位B垂直位异常 |  | 轴5错误清除
W429.02 | 5ST-B下料定位B下料定位B1左右松开位异常 |  | 轴6错误清除
W429.03 | 5ST-B下料定位B下料定位B1左右夹紧位异常 |  | 轴7错误清除
W429.04 | 5ST-B下料定位B下料定位B2左右松开位异常 |  | 轴8错误清除
W429.05 | 5ST-B下料定位B下料定位B2左右夹紧位异常 |  | 轴9错误清除
W429.06 | 5ST-B下料定位B下料定位B3左右松开位异常 |  | 轴10错误清除
W429.07 | 5ST-B下料定位B下料定位B3左右夹紧位异常 |  | 轴11错误清除
W429.08 | 5ST-B下料定位B下料定位B4左右松开位异常 |  | 轴12错误清除
W429.09 | 5ST-B下料定位B下料定位B4左右夹紧位异常 |  | 轴13错误清除
W429.10 | 5ST-B下料定位B下料定位B5左右松开位异常 |  | 轴14错误清除
W429.11 | 5ST-B下料定位B下料定位B5左右夹紧位异常 |  | 轴15错误清除
W429.12 | 5ST-B下料定位B下料定位B1前后松开位异常 |  | 轴16错误清除
W429.13 | 5ST-B下料定位B下料定位B1前后夹紧位异常 |  | 轴17错误清除
W429.14 | 5ST-B下料定位B下料定位B2前后松开位异常 |  | 轴18错误清除
W429.15 | 5ST-B下料定位B下料定位B2前后夹紧位异常 |  | 轴19错误清除
W430.00 | 5ST-B下料定位B下料定位B3前后松开位异常 |  | 轴20错误清除
W430.01 | 5ST-B下料定位B下料定位B3前后夹紧位异常 |  | 轴21错误清除
W430.02 | 5ST-B下料定位B下料定位B4前后松开位异常 |  | 轴22错误清除
W430.03 | 5ST-B下料定位B下料定位B4前后夹紧位异常 |  | 轴23错误清除
W430.04 | 5ST-B下料定位B下料定位B5前后松开位异常 |  | 轴24错误清除
W430.05 | 5ST-B下料定位B下料定位B5前后夹紧位异常 |  | 轴25错误清除
W430.06 | 5ST-B下料定位B下料定位B1有料感应异常 |  | 轴26错误清除
W430.07 | 5ST-B下料定位B下料定位B2有料感应异常 |  | 轴27错误清除
W430.08 | 5ST-B下料定位B下料定位B3有料感应异常 |  | 轴28错误清除
W430.09 | 5ST-B下料定位B下料定位B4有料感应异常
W430.10 | 5ST-B下料定位B下料定位B5有料感应异常
W430.11 | 5ST-B下料定位B下料定位B料平整检测（预留）异常
W430.12
W430.13
W430.14
W430.15
W431.00 | 6ST下料机器人R2左夹紧气缸1松开位异常
W431.01 | 6ST下料机器人R2左夹紧气缸1夹紧位异常
W431.02 | 6ST下料机器人R2右夹紧气缸1松开位异常
W431.03 | 6ST下料机器人R2右夹紧气缸1夹紧位异常
W431.04 | 6ST下料机器人R2左夹紧气缸2松开位异常 |  | 4ST_A A边_1层有待热压
W431.05 | 6ST下料机器人R2左夹紧气缸2夹紧位异常 |  | 4ST_A A边_2层有待热压
W431.06 | 6ST下料机器人R2右夹紧气缸2松开位异常 |  | 4ST_A A边_3层有待热压
W431.07 | 6ST下料机器人R2右夹紧气缸2夹紧位异常 |  | 4ST_A A边_4层有待热压
W431.08 | 6ST下料机器人R2左夹紧气缸3松开位异常 |  | 4ST_A A边_5层有待热压
W431.09 | 6ST下料机器人R2左夹紧气缸3夹紧位异常
W431.10 | 6ST下料机器人R2右夹紧气缸3松开位异常
W431.11 | 6ST下料机器人R2右夹紧气缸3夹紧位异常 |  | 4ST_B等待开始运行
W431.12 | 6ST下料机器人R2左夹紧气缸4松开位异常 |  | 4ST_B顶升全部下降
W431.13 | 6ST下料机器人R2左夹紧气缸4夹紧位异常 |  | 4ST_B等待放料完成
W431.14 | 6ST下料机器人R2右夹紧气缸4松开位异常 |  | 4ST_B放料OK
W431.15 | 6ST下料机器人R2右夹紧气缸4夹紧位异常 |  | 4ST_B顶升全部上升
W432.00 | 6ST下料机器人R2左夹紧气缸5松开位异常 |  | 4ST_B热压板移位
W432.01 | 6ST下料机器人R2左夹紧气缸5夹紧位异常 |  | 4ST_B顶升全部下降
W432.02 | 6ST下料机器人R2右夹紧气缸5松开位异常 |  | 4ST_B垫高平移至热压位
W432.03 | 6ST下料机器人R2右夹紧气缸5夹紧位异常 |  | 4ST_B正压伺服移动至减速位 ,预压伸出（抵消重力）
W432.04 | 6ST下料机器人R2左压紧1上升位异常 |  | 4ST_B正压伺服启动相对运动或转矩进行预压，压力到达开始计时，压力到达区间。
W432.05 | 6ST下料机器人R2右压紧1上升位异常 |  | 4ST_B预压抬升（上下）伸出，预压时间到
W432.06 | 6ST下料机器人R2左压紧2上升位异常 |  | 4ST_B正压伺服回退至拨料位
W432.07 | 6ST下料机器人R2右压紧2上升位异常 |  | 4ST_B侧压拨料
W432.08 | 6ST下料机器人R2左压紧3上升位异常 |  | 4ST_B侧压回退，正压移动到减速位
W432.09 | 6ST下料机器人R2右压紧3上升位异常 |  | 4ST_B正压在减速位
W432.10 | 6ST下料机器人R2左压紧4上升位异常 |  | 4ST_B热压、 测试HIP值
W432.11 | 6ST下料机器人R2右压紧4上升位异常 |  | 4ST_B预留步
W432.12 | 6ST下料机器人R2左压紧5上升位异常 |  | 4ST_B计时、测试完成 上下预压后退到位
W432.13 | 6ST下料机器人R2右压紧5上升位异常 |  | 4ST_B未放料完成，正压伺服到减速位 放料完成
W432.14 | 6ST下料机器人R2有料反射光电感应1异常 |  | 4ST_B正压升 侧压最后拨料,HIP气缸上升
W432.15 | 6ST下料机器人R2有料反射光电感应2异常 |  | 4ST_B侧压后退（正压伺服回初始）
W433.00 | 6ST下料机器人R2有料反射光电感应3异常 |  | 4ST_B垫高气缸后退
W433.01 | 6ST下料机器人R2有料反射光电感应4异常 |  | 4ST_B顶升（全部上升）
W433.02 | 6ST下料机器人R2有料反射光电感应5异常 |  | 4ST_B未清料 跳转5 清料继续
W433.03 | 6ST下料机器人R2下料柔性准备好1异常 |  | 4ST_B热压板移位
W433.04 | 6ST下料机器人R2下料柔性准备好2异常 |  | 4ST_B顶升全部下降
W433.05 | 6ST下料机器人R2下料柔性准备好3异常 |  | 4ST_B等待取料完成，跳转到等待放料
W433.06 | 6ST下料机器人R2下料柔性准备好4异常 |  | NC433_6_X1#预留
W433.07 | 6ST下料机器人R2下料柔性准备好5异常 |  | NC433_6_X1#预留
W433.08 | 6ST下料机器人下料R程序运行过程中异常 |  | NC433_6_X1#预留
W433.09 | 6ST下料机器人下料R程序复位中异常 |  | NC433_6_X1#预留
W433.10 | 6ST下料机器人下料R准备好中异常 |  | NC433_6_X1#预留
W433.11 | 6ST下料机器人下料R位置辅助1异常 |  | NC433_6_X1#预留
W433.12 | 6ST下料机器人下料R位置辅助2异常 |  | NC433_6_X1#预留
W433.13 | 6ST下料机器人下料R位置辅助3异常 |  | NC433_6_X1#强制中断
W433.14 | 6ST下料机器人下料R位置辅助4异常 |  | NC433_6_X1#预留
W433.15 | 6ST下料机器人下料R不在取料区域异常 |  | NC433_6_X1#预留
W434.00 | 6ST下料机器人下料R备用1异常 |  | NC433_6_X1#预留
W434.01 | 6ST下料机器人下料R备用2异常 |  | NC433_6_X1#数据写入
W434.02 | 6ST下料机器人下料R备用3异常 |  | NC433_6_X1#数据读出
W434.03 | 6ST下料机器人下料R备用4异常 |  | NC433_6_X1#数据保存
W434.04 |  |  | NC433_6_X1#预留
W434.05 |  |  | NC433_6_Y 2#存储器操作命令激活序列数
W434.06 |  |  | NC433_6_Y 2#存储器操作命令起动
W434.07 |  |  | NC433_6_Y 2#存储器操作命令独立起动
W434.08 |  |  | NC433_6_Y 2#直接操作命令绝对移动
W434.09 |  |  | NC433_6_Y 2#直接操作命令相对移动
W434.10 |  |  | NC433_6_Y 2#直接操作命令中断进给
W434.11 |  |  | NC433_6_Y 2#原点定位命令原点搜索
W434.12 |  |  | NC433_6_Y 2#原点定位命令原点返回
W434.13 |  |  | NC433_6_Y 2#原点定位命令当前位置预置
W434.14 |  |  | NC433_6_Y 2#点动
W434.15 |  |  | NC433_6_Y 2#点动方向(0=CW,1=CCW)
W435.00 | 7ST接料扫码接料治具有料反射1异常 |  | NC433_6_Y 2#示教
W435.01 | 7ST接料扫码接料治具有料反射2异常 |  | NC433_6_Y 2#错误清除
W435.02 | 7ST接料扫码接料治具有料反射3异常 |  | NC433_6_Y 2#偏差计数器复位输出/ 原点调整命令输出
W435.03 | 7ST接料扫码接料治具有料反射4异常 |  | NC433_6_Y 2#激活Override
W435.04 | 7ST接料扫码接料治具有料反射5异常 |  | NC433_6_Y 2#停止
W435.05 | 7ST接料扫码接料治具有料反射6异常 |  | NC433_6_Y 2#预留
W435.06 | 7ST接料扫码接料治具有料反射7异常 |  | NC433_6_Y 2#预留
W435.07 | 7ST接料扫码接料治具有料反射8异常 |  | NC433_6_Y 2#预留
W435.08 |  |  | NC433_6_Y 2#预留
W435.09 |  |  | NC433_6_Y 2#预留
W435.10 |  |  | NC433_6_Y 2#预留
W435.11 |  |  | NC433_6_Y 2#预留
W435.12 |  |  | NC433_6_Y 2#预留
W435.13 |  |  | NC433_6_Y 2#强制中断
W435.14 |  |  | NC433_6_Y 2#预留
W435.15 |  |  | NC433_6_Y 2#预留
W436.00 | 扫码NG有料对射光电1异常 |  | NC433_6_Y 2#预留
W436.01 | 扫码NG有料对射光电2异常 |  | NC433_6_Y 2#数据写入
W436.02 | 扫码NG有料对射光电3异常 |  | NC433_6_Y 2#数据读出
W436.03 | 扫码NG有料对射光电4异常 |  | NC433_6_Y 2#数据保存
W436.04 | 扫码NG有料对射光电5异常 |  | NC433_6_Y 2#预留
W436.05 | 扫码NG满料对射光电异常 |  | NC433_6_Z 3#存储器操作命令激活序列数
W436.06 | 扫码NG拉带接近1异常 |  | NC433_6_Z 3#存储器操作命令起动
W436.07 | 扫码NG拉带接近2异常 |  | NC433_6_Z 3#存储器操作命令独立起动
W436.08 |  |  | NC433_6_Z 3#直接操作命令绝对移动
W436.09 |  |  | NC433_6_Z 3#直接操作命令相对移动
W436.10 |  |  | NC433_6_Z 3#直接操作命令中断进给
W436.11 |  |  | NC433_6_Z 3#原点定位命令原点搜索
W436.12 |  |  | NC433_6_Z 3#原点定位命令原点返回
W436.13 |  |  | NC433_6_Z 3#原点定位命令当前位置预置
W436.14 |  |  | NC433_6_Z 3#点动
W436.15 |  |  | NC433_6_Z 3#点动方向(0=CW,1=CCW)
W437.00 | HIPNG有料对射光电1异常 |  | NC433_6_Z 3#示教
W437.01 | HIPNG有料对射光电2异常 |  | NC433_6_Z 3#错误清除
W437.02 | HIPNG有料对射光电3异常 |  | NC433_6_Z 3#偏差计数器复位输出/ 原点调整命令输出
W437.03 | HIPNG有料对射光电4异常 |  | NC433_6_Z 3#激活Override
W437.04 | HIPNG有料对射光电5异常 |  | NC433_6_Z 3#停止
W437.05 | HIPNG满料对射光电异常 |  | NC433_6_Z 3#预留
W437.06 | HIPNG拉带接近1异常 |  | NC433_6_Z 3#预留
W437.07 | HIPNG拉带接近2异常 |  | NC433_6_Z 3#预留
W437.08 | HIPNG有料对射光电1异常 |  | NC433_6_Z 3#预留
W437.09 |  |  | NC433_6_Z 3#预留
W437.10 |  |  | NC433_6_Z 3#预留
W437.11 |  |  | NC433_6_Z 3#预留
W437.12 |  |  | NC433_6_Z 3#预留
W437.13 |  |  | NC433_6_Z 3#强制中断
W437.14 |  |  | NC433_6_Z 3#预留
W437.15 |  |  | NC433_6_Z 3#预留
W438.00 | 工艺NG有料对射光电2异常 |  | NC433_6_Z 3#预留
W438.01 | 工艺NG有料对射光电3异常 |  | NC433_6_Z 3#数据写入
W438.02 | 工艺NG有料对射光电4异常 |  | NC433_6_Z 3#数据读出
W438.03 | 工艺NG有料对射光电5异常 |  | NC433_6_Z 3#数据保存
W438.04 | 工艺NG满料对射光电异常 |  | NC433_6_Z 3#预留
W438.05 | 工艺NG拉带接近1异常 |  | NC433_6_U 4#存储器操作命令激活序列数
W438.06 | 工艺NG拉带接近2异常 |  | NC433_6_U 4#存储器操作命令起动
W438.07 |  |  | NC433_6_U 4#存储器操作命令独立起动
W438.08 |  |  | NC433_6_U 4#直接操作命令绝对移动
W438.09 |  |  | NC433_6_U 4#直接操作命令相对移动
W438.10 |  |  | NC433_6_U 4#直接操作命令中断进给
W438.11 |  |  | NC433_6_U 4#原点定位命令原点搜索
W438.12 |  |  | NC433_6_U 4#原点定位命令原点返回
W438.13 |  |  | NC433_6_U 4#原点定位命令当前位置预置
W438.14 |  |  | NC433_6_U 4#点动
W438.15 |  |  | NC433_6_U 4#点动方向(0=CW,1=CCW)
W439.00 | 拉带对接1异常 |  | NC433_6_U 4#示教
W439.01 | 拉带对接2异常 |  | NC433_6_U 4#错误清除
W439.02 | 拉带对接3异常 |  | NC433_6_U 4#偏差计数器复位输出/ 原点调整命令输出
W439.03 | 拉带对接4异常 |  | NC433_6_U 4#激活Override
W439.04 | 拉带对接5异常 |  | NC433_6_U 300-1ST 焊后移载机械手X轴停止
W439.05 |  |  | NC433_6_U 4#预留
W439.06 |  |  | NC433_6_U 4#预留
W439.07 |  |  | NC433_6_U 4#预留
W439.08 |  |  | NC433_6_U 4#预留
W439.09 |  |  | NC433_6_U 4#预留
W439.10 |  |  | NC433_6_U 4#预留
W439.11 |  |  | NC433_6_U 4#预留
W439.12 |  |  | NC433_6_U 4#预留
W439.13 |  |  | NC433_6_U 4#强制中断
W439.14 |  |  | NC433_6_U 4#预留
W439.15 |  |  | NC433_6_U 4#预留
W440.00 | 上层扫码后退感应异常 |  | NC433_6_U 4#预留
W440.01 | 上层扫码前进感应异常 |  | NC433_6_U 4#数据写入
W440.02 | 上层扫码缩回感应异常 |  | NC433_6_U 4#数据读出
W440.03 | 上层扫码伸出感应异常 |  | NC433_6_U 4#数据保存
W440.04 | 下层扫码后退感应异常 |  | NC433_6_U 4#预留
W440.05 | 下层扫码前进感应异常 |  | NC433_6_X1#预留
W440.06 | 下层扫码缩回感应异常 |  | NC433_6_X1#预留
W440.07 | 下层扫码伸出感应异常 |  | NC433_6_X1#预留
W440.08 |  |  | NC433_6_X1#预留
W440.09 |  |  | NC433_6_X1#等待存储器操作
W440.10 |  |  | NC433_6_X1#定位完成标志位
W440.11 |  |  | NC433_6_X1#无原点标志位
W440.12 |  |  | NC433_6_X1#原点停止标志位
W440.13 |  |  | NC433_6_X1#0 区监测标志位
W440.14 |  |  | NC433_6_X1#1 区监测标志位
W440.15 |  |  | NC433_6_X1#2 区监测标志位
W441.00 | 替罪羊1感应异常 |  | NC433_6_X1#示教完成
W441.01 | 替罪羊2感应异常 |  | NC433_6_X1#错误标志
W441.02 | 替罪羊3感应异常 |  | NC433_6_X1#忙标志
W441.03 | 替罪羊4感应异常 |  | NC433_6_X1#数据传送标志位
W441.04 | 替罪羊5感应异常 |  | NC433_6_X1#减速停止执行标志位
W441.05 |  |  | NC433_6_X1#预留
W441.06 |  |  | NC433_6_X1#预留
W441.07 |  |  | NC433_6_X1#预留
W441.08 |  |  | NC433_6_X1#预留
W441.09 |  |  | NC433_6_X1#预留
W441.10 |  |  | NC433_6_X1#预留
W441.11 |  |  | NC433_6_X1#预留
W441.12 |  |  | NC433_6_X1#预留
W441.13 |  |  | NC433_6_X1#CW极限输入信号
W441.14 |  |  | NC433_6_X1#CCW极限输入信号
W441.15 |  |  | NC433_6_X1#原点接近输入信号
W442.00 | 3ST-A进出料转移A进出料横移伺服A准备好异常 |  | NC433_6_X1#原点输入信号
W442.01 | 3ST-A进出料转移A进出料伸缩伺服A准备好异常 |  | NC433_6_X1#中断输入信号
W442.02 | 3ST-A进出料转移A进出料伸缩伺服A1准备好异常 |  | NC433_6_X1#紧急输入信号
W442.03 | 3ST-B进出料转移B进出料横移伺服B准备好异常 |  | NC433_6_X1#定位完成输入信号
W442.04 | 3ST-B进出料转移B进出料伸缩伺服B准备好异常 |  | NC433_6_X1#偏差计数器复位输出/ 原点调整命令输出
W442.05 | 3ST-B进出料转移B进出料伸缩伺服B1准备好异常 |  | NC433_6_X1#错误代码
W442.06 | 4ST-A热压A正压伺服A准备好异常 |  | NC433_6_X1#错误代码
W442.07 | 4ST-A热压A压板平移伺服A准备好异常 |  | NC433_6_X1#错误代码
W442.08 | 4ST-A热压A侧压A1左伺服准备好异常 |  | NC433_6_X1#错误代码
W442.09 | 4ST-A热压A侧压A1右伺服准备好异常 |  | NC433_6_X1#错误代码
W442.10 | 4ST-A热压A侧压A2左伺服准备好异常 |  | NC433_6_X1#错误代码
W442.11 | 4ST-A热压A侧压A2右伺服准备好异常 |  | NC433_6_X1#错误代码
W442.12 | 4ST-A热压A侧压A3左伺服准备好异常 |  | NC433_6_X1#错误代码
W442.13 | 4ST-A热压A侧压A3右伺服准备好异常 |  | NC433_6_X1#错误代码
W442.14 | 4ST-A热压A侧压A4左伺服准备好异常 |  | NC433_6_X1#错误代码
W442.15 | 4ST-A热压A侧压A4右伺服准备好异常 |  | NC433_6_X1#错误代码
W443.00 | 4ST-A热压A侧压A5左伺服准备好异常 |  | NC433_6_X1#错误代码
W443.01 | 4ST-A热压A侧压A5右伺服准备好异常 |  | NC433_6_X1#错误代码
W443.02 | 4ST-A热压B正压伺服B准备好异常 |  | NC433_6_X1#错误代码
W443.03 | 4ST-A热压B压板平移伺服B准备好异常 |  | NC433_6_X1#错误代码
W443.04 | 4ST-A热压B侧压B1左伺服准备好异常 |  | NC433_6_X1#错误代码
W443.05 | 4ST-A热压B侧压B1右伺服准备好异常 |  | NC433_6_Y 2#预留
W443.06 | 4ST-A热压B侧压B2左伺服准备好异常 |  | NC433_6_Y 2#预留
W443.07 | 4ST-A热压B侧压B2右伺服准备好异常 |  | NC433_6_Y 2#预留
W443.08 | 4ST-A热压B侧压B3左伺服准备好异常 |  | NC433_6_Y 2#预留
W443.09 | 4ST-A热压B侧压B3右伺服准备好异常 |  | NC433_6_Y 2#等待存储器操作
W443.10 | 4ST-A热压B侧压B4左伺服准备好异常 |  | NC433_6_Y 2#定位完成标志位
W443.11 | 4ST-A热压B侧压B4右伺服准备好异常 |  | NC433_6_Y 2#无原点标志位
W443.12 | 4ST-A热压B侧压B5左伺服准备好异常 |  | NC433_6_Y 2#原点停止标志位
W443.13 | 4ST-A热压B侧压B5右伺服准备好异常 |  | NC433_6_Y 2#0 区监测标志位
W443.14 | 7ST接料扫码接料伺服READY异常 |  | NC433_6_Y 2#1 区监测标志位
W443.15 | 7ST接料扫码接料伺服准备好异常 |  | NC433_6_Y 2#2 区监测标志位
NC433_6_Y 2#示教完成
NC433_6_Y 2#错误标志
NC433_6_Y 2#忙标志
NC433_6_Y 2#数据传送标志位
NC433_6_Y 2#减速停止执行标志位
NC433_6_Y 2#预留
NC433_6_Y 2#预留
NC433_6_Y 2#预留
NC433_6_Y 2#预留
NC433_6_Y 2#预留
NC433_6_Y 2#预留
NC433_6_Y 2#预留
NC433_6_Y 2#预留
NC433_6_Y 2#CW极限输入信号
NC433_6_Y 2#CCW极限输入信号
NC433_6_Y 2#原点接近输入信号
NC433_6_Y 2#原点输入信号
NC433_6_Y 2#中断输入信号
NC433_6_Y 2#紧急输入信号
NC433_6_Y 2#定位完成输入信号
NC433_6_Y 2#偏差计数器复位输出/ 原点调整命令输出
NC433_6_Y 2#错误代码
NC433_6_Y 2#错误代码
NC433_6_Y 2#错误代码
NC433_6_Y 2#错误代码
NC433_6_Y 2#错误代码
NC433_6_Y 2#错误代码
NC433_6_Y 2#错误代码
NC433_6_Y 2#错误代码
NC433_6_Y 2#错误代码
NC433_6_Y 2#错误代码
NC433_6_Y 2#错误代码
NC433_6_Y 2#错误代码
NC433_6_Y 2#错误代码
NC433_6_Y 2#错误代码
NC433_6_Y 2#错误代码
NC433_6_Y 2#错误代码
NC433_6_Z 3#预留
NC433_6_Z 3#预留
NC433_6_Z 3#预留
NC433_6_Z 3#预留
NC433_6_Z 3#等待存储器操作
NC433_6_Z 3#定位完成标志位
NC433_6_Z 3#无原点标志位
NC433_6_Z 3#原点停止标志位
NC433_6_Z 3#0 区监测标志位
NC433_6_Z 3#1 区监测标志位
NC433_6_Z 3#2 区监测标志位
NC433_6_Z 3#示教完成
NC433_6_Z 3#错误标志
NC433_6_Z 3#忙标志
NC433_6_Z 3#数据传送标志位
NC433_6_Z 3#减速停止执行标志位
NC433_6_Z 3#预留
NC433_6_Z 3#预留
NC433_6_Z 3#预留
NC433_6_Z 3#预留
NC433_6_Z 3#预留
NC433_6_Z 3#预留
NC433_6_Z 3#预留
NC433_6_Z 3#预留
NC433_6_Z 3#CW极限输入信号
NC433_6_Z 3#CCW极限输入信号
NC433_6_Z 3#原点接近输入信号
NC433_6_Z 3#原点输入信号
NC433_6_Z 3#中断输入信号
NC433_6_Z 3#紧急输入信号
NC433_6_Z 3#定位完成输入信号
NC433_6_Z 3#偏差计数器复位输出/ 原点调整命令输出
NC433_6_Z 3#错误代码
NC433_6_Z 3#错误代码
NC433_6_Z 3#错误代码
NC433_6_Z 3#错误代码
NC433_6_Z 3#错误代码
NC433_6_Z 3#错误代码
NC433_6_Z 3#错误代码
NC433_6_Z 3#错误代码
NC433_6_Z 3#错误代码
NC433_6_Z 3#错误代码
NC433_6_Z 3#错误代码
NC433_6_Z 3#错误代码
NC433_6_Z 3#错误代码
NC433_6_Z 3#错误代码
NC433_6_Z 3#错误代码
NC433_6_Z 3#错误代码
NC433_6_U 4#预留
NC433_6_U 4#预留
NC433_6_U 4#预留
NC433_6_U 4#预留
NC433_6_U 4#等待存储器操作
NC433_6_U 4#定位完成标志位
NC433_6_U 4#无原点标志位
NC433_6_U 4#原点停止标志位
NC433_6_U 4#0 区监测标志位
NC433_6_U 4#1 区监测标志位
NC433_6_U 4#2 区监测标志位
NC433_6_U 4#示教完成
NC433_6_U 4#错误标志
NC433_6_U 4#忙标志
NC433_6_U 4#数据传送标志位
NC433_6_U 4#减速停止执行标志位
NC433_6_U 4#预留
NC433_6_U 4#预留
NC433_6_U 4#预留
NC433_6_U 4#预留
NC433_6_U 4#预留
NC433_6_U 4#预留
NC433_6_U 4#预留
NC433_6_U 4#预留
NC433_6_U 4#CW极限输入信号
NC433_6_U 4#CCW极限输入信号
NC433_6_U 4#原点接近输入信号
NC433_6_U 4#原点输入信号
NC433_6_U 4#中断输入信号
NC433_6_U 4#紧急输入信号
NC433_6_U 4#定位完成输入信号
NC433_6_U 4#偏差计数器复位输出/ 原点调整命令输出
NC433_6_U 4#错误代码
NC433_6_U 4#错误代码
NC433_6_U 4#错误代码
NC433_6_U 4#错误代码
NC433_6_U 4#错误代码
NC433_6_U 4#错误代码
NC433_6_U 4#错误代码
NC433_6_U 4#错误代码
NC433_6_U 4#错误代码
NC433_6_U 4#错误代码
NC433_6_U 4#错误代码
NC433_6_U 4#错误代码
NC433_6_U 4#错误代码
NC433_6_U 4#错误代码
NC433_6_U 4#错误代码
NC433_6_U 4#错误代码

## 绝缘仪
|  | 设定值 | 仪器1工作值(读出) |  | 仪器2 | 仪器3 | 仪器4 | 仪器5 | 仪器6 | 仪器7 | 仪器8 | 仪器9 | 仪器10
短整型 | 量程 | D8519 | D8520 | 仪器1当前量程 | D8540 | D8560 | D8580 | D8600 | D8620 | D8640 | D8660 | D8680 | D8700
| 速度 | D8501 | D8521 | 仪器1当前速度 | D8541 | D8561 | D8581 | D8601 | D8621 | D8641 | D8661 | D8681 | D8701
| 测试模式 | D8502 | D8522 | 仪器1当前测试模式 | D8542 | D8562 | D8582 | D8602 | D8622 | D8642 | D8662 | D8682 | D8702
32浮点(两位小数) | 测试电压（V） | D8503 | D8523 | 仪器1当前测试电压（V） | D8543 | D8563 | D8583 | D8603 | D8623 | D8643 | D8663 | D8683 | D8703
| 测试电压（V） | D8504 | D8524
32浮点(两位小数) | 测试时间（S） | D8505 | D8525 | 仪器1当前测试时间（S） | D8545 | D8565 | D8585 | D8605 | D8625 | D8645 | D8665 | D8685 | D8705
| 测试时间（S） | D8506 | D8526
32浮点(两位小数) | 电阻上限（MΩ） | D8507 | D8527 | 仪器1当前电阻上限（MΩ） | D8547 | D8567 | D8587 | D8607 | D8627 | D8647 | D8667 | D8687 | D8707
| 电阻上限（MΩ） | D8508 | D8528
32浮点(两位小数) | 电阻下限（MΩ） | D8509 | D8529 | 仪器1当前电阻下限（MΩ） | D8549 | D8569 | D8589 | D8609 | D8629 | D8649 | D8669 | D8689 | D8709
| 电阻下限（MΩ） | D8510 | D8530
32浮点(三位小数) | 测量值 | D8511 | D8531 | 仪器1当前测量值 | D8551 | D8571 | D8591 | D8611 | D8631 | D8651 | D8671 | D8691 | D8711
| 测量值 |  | D8532
| NG类型 |  | D8533 | 仪器1当前NG类型 | D8553 | D8573 | D8593 | D8613 | D8633 | D8653 | D8673 | D8693 | D8713
| NG类型 |  | D8534
| 测试结果 |  | D8535 | 仪器1当前测试结果 | D8555 | D8575 | D8595 | D8615 | D8635 | D8655 | D8675 | D8695 | D8715
测试结果
| 通讯测试 | 全：D8750.00 | D8750.01 |  | D8750.02 | D8750.03 | D8750.04 | D8750.05 | D8750.06 | D8750.07 | D8750.08 | D8750.09 | D8750.10
| 写入 | 全：D8751.00 | D8751.01 |  | D8751.02 | D8751.03 | D8751.04 | D8751.05 | D8751.06 | D8751.07 | D8751.08 | D8751.09 | D8751.10

## 自动地址
|  |  |  | Main |  | 1St |  | 1St_进料定位 |  | 2St_出料定位 |  | 3St_进出料转移 |  | 4St_1热压A |  | 4St_2热压B |  | 4St_3热压C |  | 5St_A出料定位A |  | 5St_B出料定位B |  | 6St下料机器人 |  | 7St接料及扫码 |  | 6St-2 |  | 6St-3 |  | 6St-4 |  | 7St-A |  | 7St-B |  | 8St-A |  | 8St-B |  | 9St-
D
工站错误 | 1000 | 0 | D1000.0 | 自动模式 | D1010.0 | 1St工站错误 | D1020.0 | 1St_进料定位工站错误 | D1030.0 | 2St_出料定位工站错误 | D1040.0 | 3St_进出料转移工站错误 | D1050.0 | 4St_1热压A工站错误 | D1060.0 | 4St_2热压B工站错误 | D1070.0 | 4St_3热压C工站错误 | D1080.0 | 5St_A出料定位A工站错误 | D1090.0 | 5St_B出料定位B工站错误 | D1100.0 | 6St下料机器人工站错误 | D1110.0 | 7St接料及扫码工站错误 | D1120.0 | 6St-2工站错误 | D1130.0 | 6St-3工站错误 | D1140.0 | 6St-4工站错误 | D1150.0 | 7St-A工站错误 | D1160.0 | 7St-B工站错误 | D1170.0 | 8St-A工站错误 | D1180.0 | 8St-B工站错误 | D1190.0 | 9St-工站错误
工站警告 | 1000 | 1 | D1000.1 | 手动模式 | D1010.1 | 1St工站警告 | D1020.1 | 1St_进料定位工站警告 | D1030.1 | 2St_出料定位工站警告 | D1040.1 | 3St_进出料转移工站警告 | D1050.1 | 4St_1热压A工站警告 | D1060.1 | 4St_2热压B工站警告 | D1070.1 | 4St_3热压C工站警告 | D1080.1 | 5St_A出料定位A工站警告 | D1090.1 | 5St_B出料定位B工站警告 | D1100.1 | 6St下料机器人工站警告 | D1110.1 | 7St接料及扫码工站警告 | D1120.1 | 6St-2工站警告 | D1130.1 | 6St-3工站警告 | D1140.1 | 6St-4工站警告 | D1150.1 | 7St-A工站警告 | D1160.1 | 7St-B工站警告 | D1170.1 | 8St-A工站警告 | D1180.1 | 8St-B工站警告 | D1190.1 | 9St-工站警告
工站运行 | 1000 | 2 | D1000.2 | 自动运行中 | D1010.2 | 1St工站运行 | D1020.2 | 1St_进料定位工站运行 | D1030.2 | 2St_出料定位工站运行 | D1040.2 | 3St_进出料转移工站运行 | D1050.2 | 4St_1热压A工站运行 | D1060.2 | 4St_2热压B工站运行 | D1070.2 | 4St_3热压C工站运行 | D1080.2 | 5St_A出料定位A工站运行 | D1090.2 | 5St_B出料定位B工站运行 | D1100.2 | 6St下料机器人工站运行 | D1110.2 | 7St接料及扫码工站运行 | D1120.2 | 6St-2工站运行 | D1130.2 | 6St-3工站运行 | D1140.2 | 6St-4工站运行 | D1150.2 | 7St-A工站运行 | D1160.2 | 7St-B工站运行 | D1170.2 | 8St-A工站运行 | D1180.2 | 8St-B工站运行 | D1190.2 | 9St-工站运行
" | 1000 | 3 | D1000.3 |  | D1010.3 | 1St" | D1020.3 | 1St_进料定位" | D1030.3 | 2St_出料定位" | D1040.3 | 3St_进出料转移" | D1050.3 | 4St_1热压A" | D1060.3 | 4St_2热压B" | D1070.3 | 4St_3热压C" | D1080.3 | 5St_A出料定位A" | D1090.3 | 5St_B出料定位B" | D1100.3 | 6St下料机器人" | D1110.3 | 7St接料及扫码" | D1120.3 | 6St-2" | D1130.3 | 6St-3" | D1140.3 | 6St-4" | D1150.3 | 7St-A" | D1160.3 | 7St-B" | D1170.3 | 8St-A" | D1180.3 | 8St-B" | D1190.3 | 9St-"
" | 1000 | 4 | D1000.4 | 初始化中 | D1010.4 | 1St" | D1020.4 | 1St_进料定位" | D1030.4 | 2St_出料定位" | D1040.4 | 3St_进出料转移" | D1050.4 | 4St_1热压A" | D1060.4 | 4St_2热压B" | D1070.4 | 4St_3热压C" | D1080.4 | 5St_A出料定位A" | D1090.4 | 5St_B出料定位B" | D1100.4 | 6St下料机器人" | D1110.4 | 7St接料及扫码" | D1120.4 | 6St-2" | D1130.4 | 6St-3" | D1140.4 | 6St-4" | D1150.4 | 7St-A" | D1160.4 | 7St-B" | D1170.4 | 8St-A" | D1180.4 | 8St-B" | D1190.4 | 9St-"
" | 1000 | 5 | D1000.5 | 清料停止中 | D1010.5 | 1St" | D1020.5 | 1St_进料定位" | D1030.5 | 2St_出料定位" | D1040.5 | 3St_进出料转移" | D1050.5 | 4St_1热压A" | D1060.5 | 4St_2热压B" | D1070.5 | 4St_3热压C" | D1080.5 | 5St_A出料定位A" | D1090.5 | 5St_B出料定位B" | D1100.5 | 6St下料机器人" | D1110.5 | 7St接料及扫码" | D1120.5 | 6St-2" | D1130.5 | 6St-3" | D1140.5 | 6St-4" | D1150.5 | 7St-A" | D1160.5 | 7St-B" | D1170.5 | 8St-A" | D1180.5 | 8St-B" | D1190.5 | 9St-"
" | 1000 | 6 | D1000.6 | 自动停止中 | D1010.6 | 1St" | D1020.6 | 1St_进料定位" | D1030.6 | 2St_出料定位" | D1040.6 | 3St_进出料转移" | D1050.6 | 4St_1热压A" | D1060.6 | 4St_2热压B" | D1070.6 | 4St_3热压C" | D1080.6 | 5St_A出料定位A" | D1090.6 | 5St_B出料定位B" | D1100.6 | 6St下料机器人" | D1110.6 | 7St接料及扫码" | D1120.6 | 6St-2" | D1130.6 | 6St-3" | D1140.6 | 6St-4" | D1150.6 | 7St-A" | D1160.6 | 7St-B" | D1170.6 | 8St-A" | D1180.6 | 8St-B" | D1190.6 | 9St-"
" | 1000 | 7 | D1000.7 | 蜂鸣器停止 | D1010.7 | 1St" | D1020.7 | 1St_进料定位" | D1030.7 | 2St_出料定位" | D1040.7 | 3St_进出料转移" | D1050.7 | 4St_1热压A" | D1060.7 | 4St_2热压B" | D1070.7 | 4St_3热压C" | D1080.7 | 5St_A出料定位A" | D1090.7 | 5St_B出料定位B" | D1100.7 | 6St下料机器人" | D1110.7 | 7St接料及扫码" | D1120.7 | 6St-2" | D1130.7 | 6St-3" | D1140.7 | 6St-4" | D1150.7 | 7St-A" | D1160.7 | 7St-B" | D1170.7 | 8St-A" | D1180.7 | 8St-B" | D1190.7 | 9St-"
" | 1000 | 8 | D1000.8 |  | D1010.8 | 1St" | D1020.8 | 1St_进料定位" | D1030.8 | 2St_出料定位" | D1040.8 | 3St_进出料转移" | D1050.8 | 4St_1热压A" | D1060.8 | 4St_2热压B" | D1070.8 | 4St_3热压C" | D1080.8 | 5St_A出料定位A" | D1090.8 | 5St_B出料定位B" | D1100.8 | 6St下料机器人" | D1110.8 | 7St接料及扫码" | D1120.8 | 6St-2" | D1130.8 | 6St-3" | D1140.8 | 6St-4" | D1150.8 | 7St-A" | D1160.8 | 7St-B" | D1170.8 | 8St-A" | D1180.8 | 8St-B" | D1190.8 | 9St-"
" | 1000 | 9 | D1000.9 |  | D1010.9 | 1St" | D1020.9 | 1St_进料定位" | D1030.9 | 2St_出料定位" | D1040.9 | 3St_进出料转移" | D1050.9 | 4St_1热压A" | D1060.9 | 4St_2热压B" | D1070.9 | 4St_3热压C" | D1080.9 | 5St_A出料定位A" | D1090.9 | 5St_B出料定位B" | D1100.9 | 6St下料机器人" | D1110.9 | 7St接料及扫码" | D1120.9 | 6St-2" | D1130.9 | 6St-3" | D1140.9 | 6St-4" | D1150.9 | 7St-A" | D1160.9 | 7St-B" | D1170.9 | 8St-A" | D1180.9 | 8St-B" | D1190.9 | 9St-"
" | 1000 | 10 | D1000.10 |  | D1010.10 | 1St" | D1020.10 | 1St_进料定位" | D1030.10 | 2St_出料定位" | D1040.10 | 3St_进出料转移" | D1050.10 | 4St_1热压A" | D1060.10 | 4St_2热压B" | D1070.10 | 4St_3热压C" | D1080.10 | 5St_A出料定位A" | D1090.10 | 5St_B出料定位B" | D1100.10 | 6St下料机器人" | D1110.10 | 7St接料及扫码" | D1120.10 | 6St-2" | D1130.10 | 6St-3" | D1140.10 | 6St-4" | D1150.10 | 7St-A" | D1160.10 | 7St-B" | D1170.10 | 8St-A" | D1180.10 | 8St-B" | D1190.10 | 9St-"
" | 1000 | 11 | D1000.11 |  | D1010.11 | 1St" | D1020.11 | 1St_进料定位" | D1030.11 | 2St_出料定位" | D1040.11 | 3St_进出料转移" | D1050.11 | 4St_1热压A" | D1060.11 | 4St_2热压B" | D1070.11 | 4St_3热压C" | D1080.11 | 5St_A出料定位A" | D1090.11 | 5St_B出料定位B" | D1100.11 | 6St下料机器人" | D1110.11 | 7St接料及扫码" | D1120.11 | 6St-2" | D1130.11 | 6St-3" | D1140.11 | 6St-4" | D1150.11 | 7St-A" | D1160.11 | 7St-B" | D1170.11 | 8St-A" | D1180.11 | 8St-B" | D1190.11 | 9St-"
" | 1000 | 12 | D1000.12 |  | D1010.12 | 1St" | D1020.12 | 1St_进料定位" | D1030.12 | 2St_出料定位" | D1040.12 | 3St_进出料转移" | D1050.12 | 4St_1热压A" | D1060.12 | 4St_2热压B" | D1070.12 | 4St_3热压C" | D1080.12 | 5St_A出料定位A" | D1090.12 | 5St_B出料定位B" | D1100.12 | 6St下料机器人" | D1110.12 | 7St接料及扫码" | D1120.12 | 6St-2" | D1130.12 | 6St-3" | D1140.12 | 6St-4" | D1150.12 | 7St-A" | D1160.12 | 7St-B" | D1170.12 | 8St-A" | D1180.12 | 8St-B" | D1190.12 | 9St-"
" | 1000 | 13 | D1000.13 |  | D1010.13 | 1St" | D1020.13 | 1St_进料定位" | D1030.13 | 2St_出料定位" | D1040.13 | 3St_进出料转移" | D1050.13 | 4St_1热压A" | D1060.13 | 4St_2热压B" | D1070.13 | 4St_3热压C" | D1080.13 | 5St_A出料定位A" | D1090.13 | 5St_B出料定位B" | D1100.13 | 6St下料机器人" | D1110.13 | 7St接料及扫码" | D1120.13 | 6St-2" | D1130.13 | 6St-3" | D1140.13 | 6St-4" | D1150.13 | 7St-A" | D1160.13 | 7St-B" | D1170.13 | 8St-A" | D1180.13 | 8St-B" | D1190.13 | 9St-"
" | 1000 | 14 | D1000.14 |  | D1010.14 | 1St" | D1020.14 | 1St_进料定位" | D1030.14 | 2St_出料定位" | D1040.14 | 3St_进出料转移" | D1050.14 | 4St_1热压A" | D1060.14 | 4St_2热压B" | D1070.14 | 4St_3热压C" | D1080.14 | 5St_A出料定位A" | D1090.14 | 5St_B出料定位B" | D1100.14 | 6St下料机器人" | D1110.14 | 7St接料及扫码" | D1120.14 | 6St-2" | D1130.14 | 6St-3" | D1140.14 | 6St-4" | D1150.14 | 7St-A" | D1160.14 | 7St-B" | D1170.14 | 8St-A" | D1180.14 | 8St-B" | D1190.14 | 9St-"
" | 1000 | 15 | D1000.15 |  | D1010.15 | 1St" | D1020.15 | 1St_进料定位" | D1030.15 | 2St_出料定位" | D1040.15 | 3St_进出料转移" | D1050.15 | 4St_1热压A" | D1060.15 | 4St_2热压B" | D1070.15 | 4St_3热压C" | D1080.15 | 5St_A出料定位A" | D1090.15 | 5St_B出料定位B" | D1100.15 | 6St下料机器人" | D1110.15 | 7St接料及扫码" | D1120.15 | 6St-2" | D1130.15 | 6St-3" | D1140.15 | 6St-4" | D1150.15 | 7St-A" | D1160.15 | 7St-B" | D1170.15 | 8St-A" | D1180.15 | 8St-B" | D1190.15 | 9St-"
原位 | 1001 | 0 | D1001.0 | 自动停止完成 | D1011.0 | 1St原位 | D1021.0 | 1St_进料定位原位 | D1031.0 | 2St_出料定位原位 | D1041.0 | 3St_进出料转移原位 | D1051.0 | 4St_1热压A原位 | D1061.0 | 4St_2热压B原位 | D1071.0 | 4St_3热压C原位 | D1081.0 | 5St_A出料定位A原位 | D1091.0 | 5St_B出料定位B原位 | D1101.0 | 6St下料机器人原位 | D1111.0 | 7St接料及扫码原位 | D1121.0 | 6St-2原位 | D1131.0 | 6St-3原位 | D1141.0 | 6St-4原位 | D1151.0 | 7St-A原位 | D1161.0 | 7St-B原位 | D1171.0 | 8St-A原位 | D1181.0 | 8St-B原位 | D1191.0 | 9St-原位
辅助原位 | 1001 | 1 | D1001.1 |  | D1011.1 | 1St辅助原位 | D1021.1 | 1St_进料定位辅助原位 | D1031.1 | 2St_出料定位辅助原位 | D1041.1 | 3St_进出料转移辅助原位 | D1051.1 | 4St_1热压A辅助原位 | D1061.1 | 4St_2热压B辅助原位 | D1071.1 | 4St_3热压C辅助原位 | D1081.1 | 5St_A出料定位A辅助原位 | D1091.1 | 5St_B出料定位B辅助原位 | D1101.1 | 6St下料机器人辅助原位 | D1111.1 | 7St接料及扫码辅助原位 | D1121.1 | 6St-2辅助原位 | D1131.1 | 6St-3辅助原位 | D1141.1 | 6St-4辅助原位 | D1151.1 | 7St-A辅助原位 | D1161.1 | 7St-B辅助原位 | D1171.1 | 8St-A辅助原位 | D1181.1 | 8St-B辅助原位 | D1191.1 | 9St-辅助原位
任务开始条件 | 1001 | 2 | D1001.2 | 整机初始化完成 | D1011.2 | 1St任务开始条件 | D1021.2 | 1St_进料定位任务开始条件 | D1031.2 | 2St_出料定位任务开始条件 | D1041.2 | 3St_进出料转移任务开始条件 | D1051.2 | 4St_1热压A任务开始条件 | D1061.2 | 4St_2热压B任务开始条件 | D1071.2 | 4St_3热压C任务开始条件 | D1081.2 | 5St_A出料定位A任务开始条件 | D1091.2 | 5St_B出料定位B任务开始条件 | D1101.2 | 6St下料机器人任务开始条件 | D1111.2 | 7St接料及扫码任务开始条件 | D1121.2 | 6St-2任务开始条件 | D1131.2 | 6St-3任务开始条件 | D1141.2 | 6St-4任务开始条件 | D1151.2 | 7St-A任务开始条件 | D1161.2 | 7St-B任务开始条件 | D1171.2 | 8St-A任务开始条件 | D1181.2 | 8St-B任务开始条件 | D1191.2 | 9St-任务开始条件
" | 1001 | 3 | D1001.3 | 整机清料完成 | D1011.3 | 1St" | D1021.3 | 1St_进料定位" | D1031.3 | 2St_出料定位" | D1041.3 | 3St_进出料转移" | D1051.3 | 4St_1热压A" | D1061.3 | 4St_2热压B" | D1071.3 | 4St_3热压C" | D1081.3 | 5St_A出料定位A" | D1091.3 | 5St_B出料定位B" | D1101.3 | 6St下料机器人" | D1111.3 | 7St接料及扫码" | D1121.3 | 6St-2" | D1131.3 | 6St-3" | D1141.3 | 6St-4" | D1151.3 | 7St-A" | D1161.3 | 7St-B" | D1171.3 | 8St-A" | D1181.3 | 8St-B" | D1191.3 | 9St-"
" | 1001 | 4 | D1001.4 | 整机物料感应为空 | D1011.4 | 1St" | D1021.4 | 1St_进料定位" | D1031.4 | 2St_出料定位" | D1041.4 | 3St_进出料转移" | D1051.4 | 4St_1热压A" | D1061.4 | 4St_2热压B" | D1071.4 | 4St_3热压C" | D1081.4 | 5St_A出料定位A" | D1091.4 | 5St_B出料定位B" | D1101.4 | 6St下料机器人" | D1111.4 | 7St接料及扫码" | D1121.4 | 6St-2" | D1131.4 | 6St-3" | D1141.4 | 6St-4" | D1151.4 | 7St-A" | D1161.4 | 7St-B" | D1171.4 | 8St-A" | D1181.4 | 8St-B" | D1191.4 | 9St-"
" | 1001 | 5 | D1001.5 | 外部（工厂报警系统）→允许运行 | D1011.5 | 1St" | D1021.5 | 1St_进料定位" | D1031.5 | 2St_出料定位" | D1041.5 | 3St_进出料转移" | D1051.5 | 4St_1热压A" | D1061.5 | 4St_2热压B" | D1071.5 | 4St_3热压C" | D1081.5 | 5St_A出料定位A" | D1091.5 | 5St_B出料定位B" | D1101.5 | 6St下料机器人" | D1111.5 | 7St接料及扫码" | D1121.5 | 6St-2" | D1131.5 | 6St-3" | D1141.5 | 6St-4" | D1151.5 | 7St-A" | D1161.5 | 7St-B" | D1171.5 | 8St-A" | D1181.5 | 8St-B" | D1191.5 | 9St-"
" | 1001 | 6 | D1001.6 |  | D1011.6 | 1St" | D1021.6 | 1St_进料定位" | D1031.6 | 2St_出料定位" | D1041.6 | 3St_进出料转移" | D1051.6 | 4St_1热压A" | D1061.6 | 4St_2热压B" | D1071.6 | 4St_3热压C" | D1081.6 | 5St_A出料定位A" | D1091.6 | 5St_B出料定位B" | D1101.6 | 6St下料机器人" | D1111.6 | 7St接料及扫码" | D1121.6 | 6St-2" | D1131.6 | 6St-3" | D1141.6 | 6St-4" | D1151.6 | 7St-A" | D1161.6 | 7St-B" | D1171.6 | 8St-A" | D1181.6 | 8St-B" | D1191.6 | 9St-"
" | 1001 | 7 | D1001.7 |  | D1011.7 | 1St" | D1021.7 | 1St_进料定位" | D1031.7 | 2St_出料定位" | D1041.7 | 3St_进出料转移" | D1051.7 | 4St_1热压A" | D1061.7 | 4St_2热压B" | D1071.7 | 4St_3热压C" | D1081.7 | 5St_A出料定位A" | D1091.7 | 5St_B出料定位B" | D1101.7 | 6St下料机器人" | D1111.7 | 7St接料及扫码" | D1121.7 | 6St-2" | D1131.7 | 6St-3" | D1141.7 | 6St-4" | D1151.7 | 7St-A" | D1161.7 | 7St-B" | D1171.7 | 8St-A" | D1181.7 | 8St-B" | D1191.7 | 9St-"
" | 1001 | 8 | D1001.8 |  | D1011.8 | 1St" | D1021.8 | 1St_进料定位" | D1031.8 | 2St_出料定位" | D1041.8 | 3St_进出料转移" | D1051.8 | 4St_1热压A" | D1061.8 | 4St_2热压B" | D1071.8 | 4St_3热压C" | D1081.8 | 5St_A出料定位A" | D1091.8 | 5St_B出料定位B" | D1101.8 | 6St下料机器人" | D1111.8 | 7St接料及扫码" | D1121.8 | 6St-2" | D1131.8 | 6St-3" | D1141.8 | 6St-4" | D1151.8 | 7St-A" | D1161.8 | 7St-B" | D1171.8 | 8St-A" | D1181.8 | 8St-B" | D1191.8 | 9St-"
" | 1001 | 9 | D1001.9 | 气压异常（正常=1） | D1011.9 | 1St" | D1021.9 | 1St_进料定位" | D1031.9 | 2St_出料定位" | D1041.9 | 3St_进出料转移" | D1051.9 | 4St_1热压A" | D1061.9 | 4St_2热压B" | D1071.9 | 4St_3热压C" | D1081.9 | 5St_A出料定位A" | D1091.9 | 5St_B出料定位B" | D1101.9 | 6St下料机器人" | D1111.9 | 7St接料及扫码" | D1121.9 | 6St-2" | D1131.9 | 6St-3" | D1141.9 | 6St-4" | D1151.9 | 7St-A" | D1161.9 | 7St-B" | D1171.9 | 8St-A" | D1181.9 | 8St-B" | D1191.9 | 9St-"
" | 1001 | 10 | D1001.10 | 急停（正常=1） | D1011.10 | 1St" | D1021.10 | 1St_进料定位" | D1031.10 | 2St_出料定位" | D1041.10 | 3St_进出料转移" | D1051.10 | 4St_1热压A" | D1061.10 | 4St_2热压B" | D1071.10 | 4St_3热压C" | D1081.10 | 5St_A出料定位A" | D1091.10 | 5St_B出料定位B" | D1101.10 | 6St下料机器人" | D1111.10 | 7St接料及扫码" | D1121.10 | 6St-2" | D1131.10 | 6St-3" | D1141.10 | 6St-4" | D1151.10 | 7St-A" | D1161.10 | 7St-B" | D1171.10 | 8St-A" | D1181.10 | 8St-B" | D1191.10 | 9St-"
" | 1001 | 11 | D1001.11 | 安全装置（正常=1） | D1011.11 | 1St" | D1021.11 | 1St_进料定位" | D1031.11 | 2St_出料定位" | D1041.11 | 3St_进出料转移" | D1051.11 | 4St_1热压A" | D1061.11 | 4St_2热压B" | D1071.11 | 4St_3热压C" | D1081.11 | 5St_A出料定位A" | D1091.11 | 5St_B出料定位B" | D1101.11 | 6St下料机器人" | D1111.11 | 7St接料及扫码" | D1121.11 | 6St-2" | D1131.11 | 6St-3" | D1141.11 | 6St-4" | D1151.11 | 7St-A" | D1161.11 | 7St-B" | D1171.11 | 8St-A" | D1181.11 | 8St-B" | D1191.11 | 9St-"
" | 1001 | 12 | D1001.12 | 跳闸（正常=1） | D1011.12 | 1St" | D1021.12 | 1St_进料定位" | D1031.12 | 2St_出料定位" | D1041.12 | 3St_进出料转移" | D1051.12 | 4St_1热压A" | D1061.12 | 4St_2热压B" | D1071.12 | 4St_3热压C" | D1081.12 | 5St_A出料定位A" | D1091.12 | 5St_B出料定位B" | D1101.12 | 6St下料机器人" | D1111.12 | 7St接料及扫码" | D1121.12 | 6St-2" | D1131.12 | 6St-3" | D1141.12 | 6St-4" | D1151.12 | 7St-A" | D1161.12 | 7St-B" | D1171.12 | 8St-A" | D1181.12 | 8St-B" | D1191.12 | 9St-"
" | 1001 | 13 | D1001.13 | 整机错误（气压+急停+门+跳闸） | D1011.13 | 1St" | D1021.13 | 1St_进料定位" | D1031.13 | 2St_出料定位" | D1041.13 | 3St_进出料转移" | D1051.13 | 4St_1热压A" | D1061.13 | 4St_2热压B" | D1071.13 | 4St_3热压C" | D1081.13 | 5St_A出料定位A" | D1091.13 | 5St_B出料定位B" | D1101.13 | 6St下料机器人" | D1111.13 | 7St接料及扫码" | D1121.13 | 6St-2" | D1131.13 | 6St-3" | D1141.13 | 6St-4" | D1151.13 | 7St-A" | D1161.13 | 7St-B" | D1171.13 | 8St-A" | D1181.13 | 8St-B" | D1191.13 | 9St-"
" | 1001 | 14 | D1001.14 | 整机警报 | D1011.14 | 1St" | D1021.14 | 1St_进料定位" | D1031.14 | 2St_出料定位" | D1041.14 | 3St_进出料转移" | D1051.14 | 4St_1热压A" | D1061.14 | 4St_2热压B" | D1071.14 | 4St_3热压C" | D1081.14 | 5St_A出料定位A" | D1091.14 | 5St_B出料定位B" | D1101.14 | 6St下料机器人" | D1111.14 | 7St接料及扫码" | D1121.14 | 6St-2" | D1131.14 | 6St-3" | D1141.14 | 6St-4" | D1151.14 | 7St-A" | D1161.14 | 7St-B" | D1171.14 | 8St-A" | D1181.14 | 8St-B" | D1191.14 | 9St-"
" | 1001 | 15 | D1001.15 | 整机+工站错误 | D1011.15 | 1St" | D1021.15 | 1St_进料定位" | D1031.15 | 2St_出料定位" | D1041.15 | 3St_进出料转移" | D1051.15 | 4St_1热压A" | D1061.15 | 4St_2热压B" | D1071.15 | 4St_3热压C" | D1081.15 | 5St_A出料定位A" | D1091.15 | 5St_B出料定位B" | D1101.15 | 6St下料机器人" | D1111.15 | 7St接料及扫码" | D1121.15 | 6St-2" | D1131.15 | 6St-3" | D1141.15 | 6St-4" | D1151.15 | 7St-A" | D1161.15 | 7St-B" | D1171.15 | 8St-A" | D1181.15 | 8St-B" | D1191.15 | 9St-"
工站就绪 | 1002 | 0 | D1002.0 | 清料停止[T] | D1012.0 | 1St工站就绪 | D1022.0 | 1St_进料定位工站就绪 | D1032.0 | 2St_出料定位工站就绪 | D1042.0 | 3St_进出料转移工站就绪 | D1052.0 | 4St_1热压A工站就绪 | D1062.0 | 4St_2热压B工站就绪 | D1072.0 | 4St_3热压C工站就绪 | D1082.0 | 5St_A出料定位A工站就绪 | D1092.0 | 5St_B出料定位B工站就绪 | D1102.0 | 6St下料机器人工站就绪 | D1112.0 | 7St接料及扫码工站就绪 | D1122.0 | 6St-2工站就绪 | D1132.0 | 6St-3工站就绪 | D1142.0 | 6St-4工站就绪 | D1152.0 | 7St-A工站就绪 | D1162.0 | 7St-B工站就绪 | D1172.0 | 8St-A工站就绪 | D1182.0 | 8St-B工站就绪 | D1192.0 | 9St-工站就绪
初始化中 | 1002 | 1 | D1002.1 |  | D1012.1 | 1St 初始化中 | D1022.1 | 1St_进料定位 初始化中 | D1032.1 | 2St_出料定位 初始化中 | D1042.1 | 3St_进出料转移 初始化中 | D1052.1 | 4St_1热压A 初始化中 | D1062.1 | 4St_2热压B 初始化中 | D1072.1 | 4St_3热压C 初始化中 | D1082.1 | 5St_A出料定位A 初始化中 | D1092.1 | 5St_B出料定位B 初始化中 | D1102.1 | 6St下料机器人 初始化中 | D1112.1 | 7St接料及扫码 初始化中 | D1122.1 | 6St-2 初始化中 | D1132.1 | 6St-3 初始化中 | D1142.1 | 6St-4 初始化中 | D1152.1 | 7St-A 初始化中 | D1162.1 | 7St-B 初始化中 | D1172.1 | 8St-A 初始化中 | D1182.1 | 8St-B 初始化中 | D1192.1 | 9St- 初始化中
自动停止中 | 1002 | 2 | D1002.2 |  | D1012.2 | 1St 自动停止中 | D1022.2 | 1St_进料定位 自动停止中 | D1032.2 | 2St_出料定位 自动停止中 | D1042.2 | 3St_进出料转移 自动停止中 | D1052.2 | 4St_1热压A 自动停止中 | D1062.2 | 4St_2热压B 自动停止中 | D1072.2 | 4St_3热压C 自动停止中 | D1082.2 | 5St_A出料定位A 自动停止中 | D1092.2 | 5St_B出料定位B 自动停止中 | D1102.2 | 6St下料机器人 自动停止中 | D1112.2 | 7St接料及扫码 自动停止中 | D1122.2 | 6St-2 自动停止中 | D1132.2 | 6St-3 自动停止中 | D1142.2 | 6St-4 自动停止中 | D1152.2 | 7St-A 自动停止中 | D1162.2 | 7St-B 自动停止中 | D1172.2 | 8St-A 自动停止中 | D1182.2 | 8St-B 自动停止中 | D1192.2 | 9St- 自动停止中
自动停止完成 | 1002 | 3 | D1002.3 |  | D1012.3 | 1St 自动停止完成 | D1022.3 | 1St_进料定位 自动停止完成 | D1032.3 | 2St_出料定位 自动停止完成 | D1042.3 | 3St_进出料转移 自动停止完成 | D1052.3 | 4St_1热压A 自动停止完成 | D1062.3 | 4St_2热压B 自动停止完成 | D1072.3 | 4St_3热压C 自动停止完成 | D1082.3 | 5St_A出料定位A 自动停止完成 | D1092.3 | 5St_B出料定位B 自动停止完成 | D1102.3 | 6St下料机器人 自动停止完成 | D1112.3 | 7St接料及扫码 自动停止完成 | D1122.3 | 6St-2 自动停止完成 | D1132.3 | 6St-3 自动停止完成 | D1142.3 | 6St-4 自动停止完成 | D1152.3 | 7St-A 自动停止完成 | D1162.3 | 7St-B 自动停止完成 | D1172.3 | 8St-A 自动停止完成 | D1182.3 | 8St-B 自动停止完成 | D1192.3 | 9St- 自动停止完成
联锁 | 1002 | 4 | D1002.4 |  | D1012.4 | 1St 联锁 | D1022.4 | 1St_进料定位 联锁 | D1032.4 | 2St_出料定位 联锁 | D1042.4 | 3St_进出料转移 联锁 | D1052.4 | 4St_1热压A 联锁 | D1062.4 | 4St_2热压B 联锁 | D1072.4 | 4St_3热压C 联锁 | D1082.4 | 5St_A出料定位A 联锁 | D1092.4 | 5St_B出料定位B 联锁 | D1102.4 | 6St下料机器人 联锁 | D1112.4 | 7St接料及扫码 联锁 | D1122.4 | 6St-2 联锁 | D1132.4 | 6St-3 联锁 | D1142.4 | 6St-4 联锁 | D1152.4 | 7St-A 联锁 | D1162.4 | 7St-B 联锁 | D1172.4 | 8St-A 联锁 | D1182.4 | 8St-B 联锁 | D1192.4 | 9St- 联锁
单步中 | 1002 | 5 | D1002.5 |  | D1012.5 | 1St 单步中 | D1022.5 | 1St_进料定位 单步中 | D1032.5 | 2St_出料定位 单步中 | D1042.5 | 3St_进出料转移 单步中 | D1052.5 | 4St_1热压A 单步中 | D1062.5 | 4St_2热压B 单步中 | D1072.5 | 4St_3热压C 单步中 | D1082.5 | 5St_A出料定位A 单步中 | D1092.5 | 5St_B出料定位B 单步中 | D1102.5 | 6St下料机器人 单步中 | D1112.5 | 7St接料及扫码 单步中 | D1122.5 | 6St-2 单步中 | D1132.5 | 6St-3 单步中 | D1142.5 | 6St-4 单步中 | D1152.5 | 7St-A 单步中 | D1162.5 | 7St-B 单步中 | D1172.5 | 8St-A 单步中 | D1182.5 | 8St-B 单步中 | D1192.5 | 9St- 单步中
单周期中 | 1002 | 6 | D1002.6 |  | D1012.6 | 1St 单周期中 | D1022.6 | 1St_进料定位 单周期中 | D1032.6 | 2St_出料定位 单周期中 | D1042.6 | 3St_进出料转移 单周期中 | D1052.6 | 4St_1热压A 单周期中 | D1062.6 | 4St_2热压B 单周期中 | D1072.6 | 4St_3热压C 单周期中 | D1082.6 | 5St_A出料定位A 单周期中 | D1092.6 | 5St_B出料定位B 单周期中 | D1102.6 | 6St下料机器人 单周期中 | D1112.6 | 7St接料及扫码 单周期中 | D1122.6 | 6St-2 单周期中 | D1132.6 | 6St-3 单周期中 | D1142.6 | 6St-4 单周期中 | D1152.6 | 7St-A 单周期中 | D1162.6 | 7St-B 单周期中 | D1172.6 | 8St-A 单周期中 | D1182.6 | 8St-B 单周期中 | D1192.6 | 9St- 单周期中
周期完成 | 1002 | 7 | D1002.7 |  | D1012.7 | 1St 周期完成 | D1022.7 | 1St_进料定位 周期完成 | D1032.7 | 2St_出料定位 周期完成 | D1042.7 | 3St_进出料转移 周期完成 | D1052.7 | 4St_1热压A 周期完成 | D1062.7 | 4St_2热压B 周期完成 | D1072.7 | 4St_3热压C 周期完成 | D1082.7 | 5St_A出料定位A 周期完成 | D1092.7 | 5St_B出料定位B 周期完成 | D1102.7 | 6St下料机器人 周期完成 | D1112.7 | 7St接料及扫码 周期完成 | D1122.7 | 6St-2 周期完成 | D1132.7 | 6St-3 周期完成 | D1142.7 | 6St-4 周期完成 | D1152.7 | 7St-A 周期完成 | D1162.7 | 7St-B 周期完成 | D1172.7 | 8St-A 周期完成 | D1182.7 | 8St-B 周期完成 | D1192.7 | 9St- 周期完成
任务开始 | 1002 | 8 | D1002.8 |  | D1012.8 | 1St 任务开始 | D1022.8 | 1St_进料定位 任务开始 | D1032.8 | 2St_出料定位 任务开始 | D1042.8 | 3St_进出料转移 任务开始 | D1052.8 | 4St_1热压A 任务开始 | D1062.8 | 4St_2热压B 任务开始 | D1072.8 | 4St_3热压C 任务开始 | D1082.8 | 5St_A出料定位A 任务开始 | D1092.8 | 5St_B出料定位B 任务开始 | D1102.8 | 6St下料机器人 任务开始 | D1112.8 | 7St接料及扫码 任务开始 | D1122.8 | 6St-2 任务开始 | D1132.8 | 6St-3 任务开始 | D1142.8 | 6St-4 任务开始 | D1152.8 | 7St-A 任务开始 | D1162.8 | 7St-B 任务开始 | D1172.8 | 8St-A 任务开始 | D1182.8 | 8St-B 任务开始 | D1192.8 | 9St- 任务开始
任务递进条件 | 1002 | 9 | D1002.9 |  | D1012.9 | 1St 任务递进条件 | D1022.9 | 1St_进料定位 任务递进条件 | D1032.9 | 2St_出料定位 任务递进条件 | D1042.9 | 3St_进出料转移 任务递进条件 | D1052.9 | 4St_1热压A 任务递进条件 | D1062.9 | 4St_2热压B 任务递进条件 | D1072.9 | 4St_3热压C 任务递进条件 | D1082.9 | 5St_A出料定位A 任务递进条件 | D1092.9 | 5St_B出料定位B 任务递进条件 | D1102.9 | 6St下料机器人 任务递进条件 | D1112.9 | 7St接料及扫码 任务递进条件 | D1122.9 | 6St-2 任务递进条件 | D1132.9 | 6St-3 任务递进条件 | D1142.9 | 6St-4 任务递进条件 | D1152.9 | 7St-A 任务递进条件 | D1162.9 | 7St-B 任务递进条件 | D1172.9 | 8St-A 任务递进条件 | D1182.9 | 8St-B 任务递进条件 | D1192.9 | 9St- 任务递进条件
任务递进 | 1002 | 10 | D1002.10 | 整机启动[T] | D1012.10 | 1St 任务递进 | D1022.10 | 1St_进料定位 任务递进 | D1032.10 | 2St_出料定位 任务递进 | D1042.10 | 3St_进出料转移 任务递进 | D1052.10 | 4St_1热压A 任务递进 | D1062.10 | 4St_2热压B 任务递进 | D1072.10 | 4St_3热压C 任务递进 | D1082.10 | 5St_A出料定位A 任务递进 | D1092.10 | 5St_B出料定位B 任务递进 | D1102.10 | 6St下料机器人 任务递进 | D1112.10 | 7St接料及扫码 任务递进 | D1122.10 | 6St-2 任务递进 | D1132.10 | 6St-3 任务递进 | D1142.10 | 6St-4 任务递进 | D1152.10 | 7St-A 任务递进 | D1162.10 | 7St-B 任务递进 | D1172.10 | 8St-A 任务递进 | D1182.10 | 8St-B 任务递进 | D1192.10 | 9St- 任务递进
工作完成 | 1002 | 11 | D1002.11 | 整机自动停止[T] | D1012.11 | 1St 工作完成 | D1022.11 | 1St_进料定位 工作完成 | D1032.11 | 2St_出料定位 工作完成 | D1042.11 | 3St_进出料转移 工作完成 | D1052.11 | 4St_1热压A 工作完成 | D1062.11 | 4St_2热压B 工作完成 | D1072.11 | 4St_3热压C 工作完成 | D1082.11 | 5St_A出料定位A 工作完成 | D1092.11 | 5St_B出料定位B 工作完成 | D1102.11 | 6St下料机器人 工作完成 | D1112.11 | 7St接料及扫码 工作完成 | D1122.11 | 6St-2 工作完成 | D1132.11 | 6St-3 工作完成 | D1142.11 | 6St-4 工作完成 | D1152.11 | 7St-A 工作完成 | D1162.11 | 7St-B 工作完成 | D1172.11 | 8St-A 工作完成 | D1182.11 | 8St-B 工作完成 | D1192.11 | 9St- 工作完成
初始化[T] | 1002 | 12 | D1002.12 | 整机初始化[T] | D1012.12 | 1St 初始化[T] | D1022.12 | 1St_进料定位 初始化[T] | D1032.12 | 2St_出料定位 初始化[T] | D1042.12 | 3St_进出料转移 初始化[T] | D1052.12 | 4St_1热压A 初始化[T] | D1062.12 | 4St_2热压B 初始化[T] | D1072.12 | 4St_3热压C 初始化[T] | D1082.12 | 5St_A出料定位A 初始化[T] | D1092.12 | 5St_B出料定位B 初始化[T] | D1102.12 | 6St下料机器人 初始化[T] | D1112.12 | 7St接料及扫码 初始化[T] | D1122.12 | 6St-2 初始化[T] | D1132.12 | 6St-3 初始化[T] | D1142.12 | 6St-4 初始化[T] | D1152.12 | 7St-A 初始化[T] | D1162.12 | 7St-B 初始化[T] | D1172.12 | 8St-A 初始化[T] | D1182.12 | 8St-B 初始化[T] | D1192.12 | 9St- 初始化[T]
单步[T] | 1002 | 13 | D1002.13 |  | D1012.13 | 1St 单步[T] | D1022.13 | 1St_进料定位 单步[T] | D1032.13 | 2St_出料定位 单步[T] | D1042.13 | 3St_进出料转移 单步[T] | D1052.13 | 4St_1热压A 单步[T] | D1062.13 | 4St_2热压B 单步[T] | D1072.13 | 4St_3热压C 单步[T] | D1082.13 | 5St_A出料定位A 单步[T] | D1092.13 | 5St_B出料定位B 单步[T] | D1102.13 | 6St下料机器人 单步[T] | D1112.13 | 7St接料及扫码 单步[T] | D1122.13 | 6St-2 单步[T] | D1132.13 | 6St-3 单步[T] | D1142.13 | 6St-4 单步[T] | D1152.13 | 7St-A 单步[T] | D1162.13 | 7St-B 单步[T] | D1172.13 | 8St-A 单步[T] | D1182.13 | 8St-B 单步[T] | D1192.13 | 9St- 单步[T]
单周期[T] | 1002 | 14 | D1002.14 | 蜂鸣器消音（T） | D1012.14 | 1St 单周期[T] | D1022.14 | 1St_进料定位 单周期[T] | D1032.14 | 2St_出料定位 单周期[T] | D1042.14 | 3St_进出料转移 单周期[T] | D1052.14 | 4St_1热压A 单周期[T] | D1062.14 | 4St_2热压B 单周期[T] | D1072.14 | 4St_3热压C 单周期[T] | D1082.14 | 5St_A出料定位A 单周期[T] | D1092.14 | 5St_B出料定位B 单周期[T] | D1102.14 | 6St下料机器人 单周期[T] | D1112.14 | 7St接料及扫码 单周期[T] | D1122.14 | 6St-2 单周期[T] | D1132.14 | 6St-3 单周期[T] | D1142.14 | 6St-4 单周期[T] | D1152.14 | 7St-A 单周期[T] | D1162.14 | 7St-B 单周期[T] | D1172.14 | 8St-A 单周期[T] | D1182.14 | 8St-B 单周期[T] | D1192.14 | 9St- 单周期[T]
任务停止[T] | 1002 | 15 | D1002.15 | 任务停止 | D1012.15 | 1St 任务停止[T] | D1022.15 | 1St_进料定位 任务停止[T] | D1032.15 | 2St_出料定位 任务停止[T] | D1042.15 | 3St_进出料转移 任务停止[T] | D1052.15 | 4St_1热压A 任务停止[T] | D1062.15 | 4St_2热压B 任务停止[T] | D1072.15 | 4St_3热压C 任务停止[T] | D1082.15 | 5St_A出料定位A 任务停止[T] | D1092.15 | 5St_B出料定位B 任务停止[T] | D1102.15 | 6St下料机器人 任务停止[T] | D1112.15 | 7St接料及扫码 任务停止[T] | D1122.15 | 6St-2 任务停止[T] | D1132.15 | 6St-3 任务停止[T] | D1142.15 | 6St-4 任务停止[T] | D1152.15 | 7St-A 任务停止[T] | D1162.15 | 7St-B 任务停止[T] | D1172.15 | 8St-A 任务停止[T] | D1182.15 | 8St-B 任务停止[T] | D1192.15 | 9St- 任务停止[T]
工站完成置位[T] | 1003 | 0 | D1003.0 |  | D1013.0 | 1St 工站完成置位[T] | D1023.0 | 1St_进料定位 工站完成置位[T] | D1033.0 | 2St_出料定位 工站完成置位[T] | D1043.0 | 3St_进出料转移 工站完成置位[T] | D1053.0 | 4St_1热压A 工站完成置位[T] | D1063.0 | 4St_2热压B 工站完成置位[T] | D1073.0 | 4St_3热压C 工站完成置位[T] | D1083.0 | 5St_A出料定位A 工站完成置位[T] | D1093.0 | 5St_B出料定位B 工站完成置位[T] | D1103.0 | 6St下料机器人 工站完成置位[T] | D1113.0 | 7St接料及扫码 工站完成置位[T] | D1123.0 | 6St-2 工站完成置位[T] | D1133.0 | 6St-3 工站完成置位[T] | D1143.0 | 6St-4 工站完成置位[T] | D1153.0 | 7St-A 工站完成置位[T] | D1163.0 | 7St-B 工站完成置位[T] | D1173.0 | 8St-A 工站完成置位[T] | D1183.0 | 8St-B 工站完成置位[T] | D1193.0 | 9St- 工站完成置位[T]
工站完成复位[T] | 1003 | 1 | D1003.1 |  | D1013.1 | 1St 工站完成复位[T] | D1023.1 | 1St_进料定位 工站完成复位[T] | D1033.1 | 2St_出料定位 工站完成复位[T] | D1043.1 | 3St_进出料转移 工站完成复位[T] | D1053.1 | 4St_1热压A 工站完成复位[T] | D1063.1 | 4St_2热压B 工站完成复位[T] | D1073.1 | 4St_3热压C 工站完成复位[T] | D1083.1 | 5St_A出料定位A 工站完成复位[T] | D1093.1 | 5St_B出料定位B 工站完成复位[T] | D1103.1 | 6St下料机器人 工站完成复位[T] | D1113.1 | 7St接料及扫码 工站完成复位[T] | D1123.1 | 6St-2 工站完成复位[T] | D1133.1 | 6St-3 工站完成复位[T] | D1143.1 | 6St-4 工站完成复位[T] | D1153.1 | 7St-A 工站完成复位[T] | D1163.1 | 7St-B 工站完成复位[T] | D1173.1 | 8St-A 工站完成复位[T] | D1183.1 | 8St-B 工站完成复位[T] | D1193.1 | 9St- 工站完成复位[T]
数据清除[T] | 1003 | 2 | D1003.2 | 整机数据清除（T） | D1013.2 | 1St 数据清除[T] | D1023.2 | 1St_进料定位 数据清除[T] | D1033.2 | 2St_出料定位 数据清除[T] | D1043.2 | 3St_进出料转移 数据清除[T] | D1053.2 | 4St_1热压A 数据清除[T] | D1063.2 | 4St_2热压B 数据清除[T] | D1073.2 | 4St_3热压C 数据清除[T] | D1083.2 | 5St_A出料定位A 数据清除[T] | D1093.2 | 5St_B出料定位B 数据清除[T] | D1103.2 | 6St下料机器人 数据清除[T] | D1113.2 | 7St接料及扫码 数据清除[T] | D1123.2 | 6St-2 数据清除[T] | D1133.2 | 6St-3 数据清除[T] | D1143.2 | 6St-4 数据清除[T] | D1153.2 | 7St-A 数据清除[T] | D1163.2 | 7St-B 数据清除[T] | D1173.2 | 8St-A 数据清除[T] | D1183.2 | 8St-B 数据清除[T] | D1193.2 | 9St- 数据清除[T]
工站屏蔽[T] | 1003 | 3 | D1003.3 |  | D1013.3 | 1St 工站屏蔽[T] | D1023.3 | 1St_进料定位 工站屏蔽[T] | D1033.3 | 2St_出料定位 工站屏蔽[T] | D1043.3 | 3St_进出料转移 工站屏蔽[T] | D1053.3 | 4St_1热压A 工站屏蔽[T] | D1063.3 | 4St_2热压B 工站屏蔽[T] | D1073.3 | 4St_3热压C 工站屏蔽[T] | D1083.3 | 5St_A出料定位A 工站屏蔽[T] | D1093.3 | 5St_B出料定位B 工站屏蔽[T] | D1103.3 | 6St下料机器人 工站屏蔽[T] | D1113.3 | 7St接料及扫码 工站屏蔽[T] | D1123.3 | 6St-2 工站屏蔽[T] | D1133.3 | 6St-3 工站屏蔽[T] | D1143.3 | 6St-4 工站屏蔽[T] | D1153.3 | 7St-A 工站屏蔽[T] | D1163.3 | 7St-B 工站屏蔽[T] | D1173.3 | 8St-A 工站屏蔽[T] | D1183.3 | 8St-B 工站屏蔽[T] | D1193.3 | 9St- 工站屏蔽[T]
" | 1003 | 4 | D1003.4 |  | D1013.4 | 1St" | D1023.4 | 1St_进料定位" | D1033.4 | 2St_出料定位" | D1043.4 | 3St_进出料转移" | D1053.4 | 4St_1热压A" | D1063.4 | 4St_2热压B" | D1073.4 | 4St_3热压C" | D1083.4 | 5St_A出料定位A" | D1093.4 | 5St_B出料定位B" | D1103.4 | 6St下料机器人" | D1113.4 | 7St接料及扫码" | D1123.4 | 6St-2" | D1133.4 | 6St-3" | D1143.4 | 6St-4" | D1153.4 | 7St-A" | D1163.4 | 7St-B" | D1173.4 | 8St-A" | D1183.4 | 8St-B" | D1193.4 | 9St-"
" | 1003 | 5 | D1003.5 |  | D1013.5 | 1St" | D1023.5 | 1St_进料定位" | D1033.5 | 2St_出料定位" | D1043.5 | 3St_进出料转移" | D1053.5 | 4St_1热压A" | D1063.5 | 4St_2热压B" | D1073.5 | 4St_3热压C" | D1083.5 | 5St_A出料定位A" | D1093.5 | 5St_B出料定位B" | D1103.5 | 6St下料机器人" | D1113.5 | 7St接料及扫码" | D1123.5 | 6St-2" | D1133.5 | 6St-3" | D1143.5 | 6St-4" | D1153.5 | 7St-A" | D1163.5 | 7St-B" | D1173.5 | 8St-A" | D1183.5 | 8St-B" | D1193.5 | 9St-"
" | 1003 | 6 | D1003.6 |  | D1013.6 | 1St" | D1023.6 | 1St_进料定位" | D1033.6 | 2St_出料定位" | D1043.6 | 3St_进出料转移" | D1053.6 | 4St_1热压A" | D1063.6 | 4St_2热压B" | D1073.6 | 4St_3热压C" | D1083.6 | 5St_A出料定位A" | D1093.6 | 5St_B出料定位B" | D1103.6 | 6St下料机器人" | D1113.6 | 7St接料及扫码" | D1123.6 | 6St-2" | D1133.6 | 6St-3" | D1143.6 | 6St-4" | D1153.6 | 7St-A" | D1163.6 | 7St-B" | D1173.6 | 8St-A" | D1183.6 | 8St-B" | D1193.6 | 9St-"
" | 1003 | 7 | D1003.7 |  | D1013.7 | 1St" | D1023.7 | 1St_进料定位" | D1033.7 | 2St_出料定位" | D1043.7 | 3St_进出料转移" | D1053.7 | 4St_1热压A" | D1063.7 | 4St_2热压B" | D1073.7 | 4St_3热压C" | D1083.7 | 5St_A出料定位A" | D1093.7 | 5St_B出料定位B" | D1103.7 | 6St下料机器人" | D1113.7 | 7St接料及扫码" | D1123.7 | 6St-2" | D1133.7 | 6St-3" | D1143.7 | 6St-4" | D1153.7 | 7St-A" | D1163.7 | 7St-B" | D1173.7 | 8St-A" | D1183.7 | 8St-B" | D1193.7 | 9St-"
" | 1003 | 8 | D1003.8 |  | D1013.8 | 1St" | D1023.8 | 1St_进料定位" | D1033.8 | 2St_出料定位" | D1043.8 | 3St_进出料转移" | D1053.8 | 4St_1热压A" | D1063.8 | 4St_2热压B" | D1073.8 | 4St_3热压C" | D1083.8 | 5St_A出料定位A" | D1093.8 | 5St_B出料定位B" | D1103.8 | 6St下料机器人" | D1113.8 | 7St接料及扫码" | D1123.8 | 6St-2" | D1133.8 | 6St-3" | D1143.8 | 6St-4" | D1153.8 | 7St-A" | D1163.8 | 7St-B" | D1173.8 | 8St-A" | D1183.8 | 8St-B" | D1193.8 | 9St-"
" | 1003 | 9 | D1003.9 |  | D1013.9 | 1St" | D1023.9 | 1St_进料定位" | D1033.9 | 2St_出料定位" | D1043.9 | 3St_进出料转移" | D1053.9 | 4St_1热压A" | D1063.9 | 4St_2热压B" | D1073.9 | 4St_3热压C" | D1083.9 | 5St_A出料定位A" | D1093.9 | 5St_B出料定位B" | D1103.9 | 6St下料机器人" | D1113.9 | 7St接料及扫码" | D1123.9 | 6St-2" | D1133.9 | 6St-3" | D1143.9 | 6St-4" | D1153.9 | 7St-A" | D1163.9 | 7St-B" | D1173.9 | 8St-A" | D1183.9 | 8St-B" | D1193.9 | 9St-"
" | 1003 | 10 | D1003.10 |  | D1013.10 | 1St" | D1023.10 | 1St_进料定位" | D1033.10 | 2St_出料定位" | D1043.10 | 3St_进出料转移" | D1053.10 | 4St_1热压A" | D1063.10 | 4St_2热压B" | D1073.10 | 4St_3热压C" | D1083.10 | 5St_A出料定位A" | D1093.10 | 5St_B出料定位B" | D1103.10 | 6St下料机器人" | D1113.10 | 7St接料及扫码" | D1123.10 | 6St-2" | D1133.10 | 6St-3" | D1143.10 | 6St-4" | D1153.10 | 7St-A" | D1163.10 | 7St-B" | D1173.10 | 8St-A" | D1183.10 | 8St-B" | D1193.10 | 9St-"
" | 1003 | 11 | D1003.11 |  | D1013.11 | 1St" | D1023.11 | 1St_进料定位" | D1033.11 | 2St_出料定位" | D1043.11 | 3St_进出料转移" | D1053.11 | 4St_1热压A" | D1063.11 | 4St_2热压B" | D1073.11 | 4St_3热压C" | D1083.11 | 5St_A出料定位A" | D1093.11 | 5St_B出料定位B" | D1103.11 | 6St下料机器人" | D1113.11 | 7St接料及扫码" | D1123.11 | 6St-2" | D1133.11 | 6St-3" | D1143.11 | 6St-4" | D1153.11 | 7St-A" | D1163.11 | 7St-B" | D1173.11 | 8St-A" | D1183.11 | 8St-B" | D1193.11 | 9St-"
" | 1003 | 12 | D1003.12 |  | D1013.12 | 1St" | D1023.12 | 1St_进料定位" | D1033.12 | 2St_出料定位" | D1043.12 | 3St_进出料转移" | D1053.12 | 4St_1热压A" | D1063.12 | 4St_2热压B" | D1073.12 | 4St_3热压C" | D1083.12 | 5St_A出料定位A" | D1093.12 | 5St_B出料定位B" | D1103.12 | 6St下料机器人" | D1113.12 | 7St接料及扫码" | D1123.12 | 6St-2" | D1133.12 | 6St-3" | D1143.12 | 6St-4" | D1153.12 | 7St-A" | D1163.12 | 7St-B" | D1173.12 | 8St-A" | D1183.12 | 8St-B" | D1193.12 | 9St-"
" | 1003 | 13 | D1003.13 |  | D1013.13 | 1St" | D1023.13 | 1St_进料定位" | D1033.13 | 2St_出料定位" | D1043.13 | 3St_进出料转移" | D1053.13 | 4St_1热压A" | D1063.13 | 4St_2热压B" | D1073.13 | 4St_3热压C" | D1083.13 | 5St_A出料定位A" | D1093.13 | 5St_B出料定位B" | D1103.13 | 6St下料机器人" | D1113.13 | 7St接料及扫码" | D1123.13 | 6St-2" | D1133.13 | 6St-3" | D1143.13 | 6St-4" | D1153.13 | 7St-A" | D1163.13 | 7St-B" | D1173.13 | 8St-A" | D1183.13 | 8St-B" | D1193.13 | 9St-"
" | 1003 | 14 | D1003.14 |  | D1013.14 | 1St" | D1023.14 | 1St_进料定位" | D1033.14 | 2St_出料定位" | D1043.14 | 3St_进出料转移" | D1053.14 | 4St_1热压A" | D1063.14 | 4St_2热压B" | D1073.14 | 4St_3热压C" | D1083.14 | 5St_A出料定位A" | D1093.14 | 5St_B出料定位B" | D1103.14 | 6St下料机器人" | D1113.14 | 7St接料及扫码" | D1123.14 | 6St-2" | D1133.14 | 6St-3" | D1143.14 | 6St-4" | D1153.14 | 7St-A" | D1163.14 | 7St-B" | D1173.14 | 8St-A" | D1183.14 | 8St-B" | D1193.14 | 9St-"
" | 1003 | 15 | D1003.15 |  | D1013.15 | 1St" | D1023.15 | 1St_进料定位" | D1033.15 | 2St_出料定位" | D1043.15 | 3St_进出料转移" | D1053.15 | 4St_1热压A" | D1063.15 | 4St_2热压B" | D1073.15 | 4St_3热压C" | D1083.15 | 5St_A出料定位A" | D1093.15 | 5St_B出料定位B" | D1103.15 | 6St下料机器人" | D1113.15 | 7St接料及扫码" | D1123.15 | 6St-2" | D1133.15 | 6St-3" | D1143.15 | 6St-4" | D1153.15 | 7St-A" | D1163.15 | 7St-B" | D1173.15 | 8St-A" | D1183.15 | 8St-B" | D1193.15 | 9St-"
上游就绪-0 | 1004 | 0 | D1004.0 |  | D1014.0 | 1St上游就绪-0 | D1024.0 | 1St_进料定位上游就绪-0 | D1034.0 | 2St_出料定位上游就绪-0 | D1044.0 | 3St_进出料转移上游就绪-0 | D1054.0 | 4St_1热压A上游就绪-0 | D1064.0 | 4St_2热压B上游就绪-0 | D1074.0 | 4St_3热压C上游就绪-0 | D1084.0 | 5St_A出料定位A上游就绪-0 | D1094.0 | 5St_B出料定位B上游就绪-0 | D1104.0 | 6St下料机器人上游就绪-0 | D1114.0 | 7St接料及扫码上游就绪-0 | D1124.0 | 6St-2上游就绪-0 | D1134.0 | 6St-3上游就绪-0 | D1144.0 | 6St-4上游就绪-0 | D1154.0 | 7St-A上游就绪-0 | D1164.0 | 7St-B上游就绪-0 | D1174.0 | 8St-A上游就绪-0 | D1184.0 | 8St-B上游就绪-0 | D1194.0 | 9St-上游就绪-0
使能上游-0 | 1004 | 1 | D1004.1 |  | D1014.1 | 1St使能上游-0 | D1024.1 | 1St_进料定位使能上游-0 | D1034.1 | 2St_出料定位使能上游-0 | D1044.1 | 3St_进出料转移使能上游-0 | D1054.1 | 4St_1热压A使能上游-0 | D1064.1 | 4St_2热压B使能上游-0 | D1074.1 | 4St_3热压C使能上游-0 | D1084.1 | 5St_A出料定位A使能上游-0 | D1094.1 | 5St_B出料定位B使能上游-0 | D1104.1 | 6St下料机器人使能上游-0 | D1114.1 | 7St接料及扫码使能上游-0 | D1124.1 | 6St-2使能上游-0 | D1134.1 | 6St-3使能上游-0 | D1144.1 | 6St-4使能上游-0 | D1154.1 | 7St-A使能上游-0 | D1164.1 | 7St-B使能上游-0 | D1174.1 | 8St-A使能上游-0 | D1184.1 | 8St-B使能上游-0 | D1194.1 | 9St-使能上游-0
上游就绪-1 | 1004 | 2 | D1004.2 |  | D1014.2 | 1St上游就绪-1 | D1024.2 | 1St_进料定位上游就绪-1 | D1034.2 | 2St_出料定位上游就绪-1 | D1044.2 | 3St_进出料转移上游就绪-1 | D1054.2 | 4St_1热压A上游就绪-1 | D1064.2 | 4St_2热压B上游就绪-1 | D1074.2 | 4St_3热压C上游就绪-1 | D1084.2 | 5St_A出料定位A上游就绪-1 | D1094.2 | 5St_B出料定位B上游就绪-1 | D1104.2 | 6St下料机器人上游就绪-1 | D1114.2 | 7St接料及扫码上游就绪-1 | D1124.2 | 6St-2上游就绪-1 | D1134.2 | 6St-3上游就绪-1 | D1144.2 | 6St-4上游就绪-1 | D1154.2 | 7St-A上游就绪-1 | D1164.2 | 7St-B上游就绪-1 | D1174.2 | 8St-A上游就绪-1 | D1184.2 | 8St-B上游就绪-1 | D1194.2 | 9St-上游就绪-1
使能上游-1 | 1004 | 3 | D1004.3 |  | D1014.3 | 1St使能上游-1 | D1024.3 | 1St_进料定位使能上游-1 | D1034.3 | 2St_出料定位使能上游-1 | D1044.3 | 3St_进出料转移使能上游-1 | D1054.3 | 4St_1热压A使能上游-1 | D1064.3 | 4St_2热压B使能上游-1 | D1074.3 | 4St_3热压C使能上游-1 | D1084.3 | 5St_A出料定位A使能上游-1 | D1094.3 | 5St_B出料定位B使能上游-1 | D1104.3 | 6St下料机器人使能上游-1 | D1114.3 | 7St接料及扫码使能上游-1 | D1124.3 | 6St-2使能上游-1 | D1134.3 | 6St-3使能上游-1 | D1144.3 | 6St-4使能上游-1 | D1154.3 | 7St-A使能上游-1 | D1164.3 | 7St-B使能上游-1 | D1174.3 | 8St-A使能上游-1 | D1184.3 | 8St-B使能上游-1 | D1194.3 | 9St-使能上游-1
上游就绪-2 | 1004 | 4 | D1004.4 |  | D1014.4 | 1St上游就绪-2 | D1024.4 | 1St_进料定位上游就绪-2 | D1034.4 | 2St_出料定位上游就绪-2 | D1044.4 | 3St_进出料转移上游就绪-2 | D1054.4 | 4St_1热压A上游就绪-2 | D1064.4 | 4St_2热压B上游就绪-2 | D1074.4 | 4St_3热压C上游就绪-2 | D1084.4 | 5St_A出料定位A上游就绪-2 | D1094.4 | 5St_B出料定位B上游就绪-2 | D1104.4 | 6St下料机器人上游就绪-2 | D1114.4 | 7St接料及扫码上游就绪-2 | D1124.4 | 6St-2上游就绪-2 | D1134.4 | 6St-3上游就绪-2 | D1144.4 | 6St-4上游就绪-2 | D1154.4 | 7St-A上游就绪-2 | D1164.4 | 7St-B上游就绪-2 | D1174.4 | 8St-A上游就绪-2 | D1184.4 | 8St-B上游就绪-2 | D1194.4 | 9St-上游就绪-2
使能上游-2 | 1004 | 5 | D1004.5 |  | D1014.5 | 1St使能上游-2 | D1024.5 | 1St_进料定位使能上游-2 | D1034.5 | 2St_出料定位使能上游-2 | D1044.5 | 3St_进出料转移使能上游-2 | D1054.5 | 4St_1热压A使能上游-2 | D1064.5 | 4St_2热压B使能上游-2 | D1074.5 | 4St_3热压C使能上游-2 | D1084.5 | 5St_A出料定位A使能上游-2 | D1094.5 | 5St_B出料定位B使能上游-2 | D1104.5 | 6St下料机器人使能上游-2 | D1114.5 | 7St接料及扫码使能上游-2 | D1124.5 | 6St-2使能上游-2 | D1134.5 | 6St-3使能上游-2 | D1144.5 | 6St-4使能上游-2 | D1154.5 | 7St-A使能上游-2 | D1164.5 | 7St-B使能上游-2 | D1174.5 | 8St-A使能上游-2 | D1184.5 | 8St-B使能上游-2 | D1194.5 | 9St-使能上游-2
上游就绪-3 | 1004 | 6 | D1004.6 |  | D1014.6 | 1St上游就绪-3 | D1024.6 | 1St_进料定位上游就绪-3 | D1034.6 | 2St_出料定位上游就绪-3 | D1044.6 | 3St_进出料转移上游就绪-3 | D1054.6 | 4St_1热压A上游就绪-3 | D1064.6 | 4St_2热压B上游就绪-3 | D1074.6 | 4St_3热压C上游就绪-3 | D1084.6 | 5St_A出料定位A上游就绪-3 | D1094.6 | 5St_B出料定位B上游就绪-3 | D1104.6 | 6St下料机器人上游就绪-3 | D1114.6 | 7St接料及扫码上游就绪-3 | D1124.6 | 6St-2上游就绪-3 | D1134.6 | 6St-3上游就绪-3 | D1144.6 | 6St-4上游就绪-3 | D1154.6 | 7St-A上游就绪-3 | D1164.6 | 7St-B上游就绪-3 | D1174.6 | 8St-A上游就绪-3 | D1184.6 | 8St-B上游就绪-3 | D1194.6 | 9St-上游就绪-3
使能上游-3 | 1004 | 7 | D1004.7 |  | D1014.7 | 1St使能上游-3 | D1024.7 | 1St_进料定位使能上游-3 | D1034.7 | 2St_出料定位使能上游-3 | D1044.7 | 3St_进出料转移使能上游-3 | D1054.7 | 4St_1热压A使能上游-3 | D1064.7 | 4St_2热压B使能上游-3 | D1074.7 | 4St_3热压C使能上游-3 | D1084.7 | 5St_A出料定位A使能上游-3 | D1094.7 | 5St_B出料定位B使能上游-3 | D1104.7 | 6St下料机器人使能上游-3 | D1114.7 | 7St接料及扫码使能上游-3 | D1124.7 | 6St-2使能上游-3 | D1134.7 | 6St-3使能上游-3 | D1144.7 | 6St-4使能上游-3 | D1154.7 | 7St-A使能上游-3 | D1164.7 | 7St-B使能上游-3 | D1174.7 | 8St-A使能上游-3 | D1184.7 | 8St-B使能上游-3 | D1194.7 | 9St-使能上游-3
下游就绪-0 | 1004 | 8 | D1004.8 |  | D1014.8 | 1St下游就绪-0 | D1024.8 | 1St_进料定位下游就绪-0 | D1034.8 | 2St_出料定位下游就绪-0 | D1044.8 | 3St_进出料转移下游就绪-0 | D1054.8 | 4St_1热压A下游就绪-0 | D1064.8 | 4St_2热压B下游就绪-0 | D1074.8 | 4St_3热压C下游就绪-0 | D1084.8 | 5St_A出料定位A下游就绪-0 | D1094.8 | 5St_B出料定位B下游就绪-0 | D1104.8 | 6St下料机器人下游就绪-0 | D1114.8 | 7St接料及扫码下游就绪-0 | D1124.8 | 6St-2下游就绪-0 | D1134.8 | 6St-3下游就绪-0 | D1144.8 | 6St-4下游就绪-0 | D1154.8 | 7St-A下游就绪-0 | D1164.8 | 7St-B下游就绪-0 | D1174.8 | 8St-A下游就绪-0 | D1184.8 | 8St-B下游就绪-0 | D1194.8 | 9St-下游就绪-0
使能下游-0 | 1004 | 9 | D1004.9 |  | D1014.9 | 1St使能下游-0 | D1024.9 | 1St_进料定位使能下游-0 | D1034.9 | 2St_出料定位使能下游-0 | D1044.9 | 3St_进出料转移使能下游-0 | D1054.9 | 4St_1热压A使能下游-0 | D1064.9 | 4St_2热压B使能下游-0 | D1074.9 | 4St_3热压C使能下游-0 | D1084.9 | 5St_A出料定位A使能下游-0 | D1094.9 | 5St_B出料定位B使能下游-0 | D1104.9 | 6St下料机器人使能下游-0 | D1114.9 | 7St接料及扫码使能下游-0 | D1124.9 | 6St-2使能下游-0 | D1134.9 | 6St-3使能下游-0 | D1144.9 | 6St-4使能下游-0 | D1154.9 | 7St-A使能下游-0 | D1164.9 | 7St-B使能下游-0 | D1174.9 | 8St-A使能下游-0 | D1184.9 | 8St-B使能下游-0 | D1194.9 | 9St-使能下游-0
下游就绪-1 | 1004 | 10 | D1004.10 |  | D1014.10 | 1St下游就绪-1 | D1024.10 | 1St_进料定位下游就绪-1 | D1034.10 | 2St_出料定位下游就绪-1 | D1044.10 | 3St_进出料转移下游就绪-1 | D1054.10 | 4St_1热压A下游就绪-1 | D1064.10 | 4St_2热压B下游就绪-1 | D1074.10 | 4St_3热压C下游就绪-1 | D1084.10 | 5St_A出料定位A下游就绪-1 | D1094.10 | 5St_B出料定位B下游就绪-1 | D1104.10 | 6St下料机器人下游就绪-1 | D1114.10 | 7St接料及扫码下游就绪-1 | D1124.10 | 6St-2下游就绪-1 | D1134.10 | 6St-3下游就绪-1 | D1144.10 | 6St-4下游就绪-1 | D1154.10 | 7St-A下游就绪-1 | D1164.10 | 7St-B下游就绪-1 | D1174.10 | 8St-A下游就绪-1 | D1184.10 | 8St-B下游就绪-1 | D1194.10 | 9St-下游就绪-1
使能下游-1 | 1004 | 11 | D1004.11 |  | D1014.11 | 1St使能下游-1 | D1024.11 | 1St_进料定位使能下游-1 | D1034.11 | 2St_出料定位使能下游-1 | D1044.11 | 3St_进出料转移使能下游-1 | D1054.11 | 4St_1热压A使能下游-1 | D1064.11 | 4St_2热压B使能下游-1 | D1074.11 | 4St_3热压C使能下游-1 | D1084.11 | 5St_A出料定位A使能下游-1 | D1094.11 | 5St_B出料定位B使能下游-1 | D1104.11 | 6St下料机器人使能下游-1 | D1114.11 | 7St接料及扫码使能下游-1 | D1124.11 | 6St-2使能下游-1 | D1134.11 | 6St-3使能下游-1 | D1144.11 | 6St-4使能下游-1 | D1154.11 | 7St-A使能下游-1 | D1164.11 | 7St-B使能下游-1 | D1174.11 | 8St-A使能下游-1 | D1184.11 | 8St-B使能下游-1 | D1194.11 | 9St-使能下游-1
下游就绪-2 | 1004 | 12 | D1004.12 |  | D1014.12 | 1St下游就绪-2 | D1024.12 | 1St_进料定位下游就绪-2 | D1034.12 | 2St_出料定位下游就绪-2 | D1044.12 | 3St_进出料转移下游就绪-2 | D1054.12 | 4St_1热压A下游就绪-2 | D1064.12 | 4St_2热压B下游就绪-2 | D1074.12 | 4St_3热压C下游就绪-2 | D1084.12 | 5St_A出料定位A下游就绪-2 | D1094.12 | 5St_B出料定位B下游就绪-2 | D1104.12 | 6St下料机器人下游就绪-2 | D1114.12 | 7St接料及扫码下游就绪-2 | D1124.12 | 6St-2下游就绪-2 | D1134.12 | 6St-3下游就绪-2 | D1144.12 | 6St-4下游就绪-2 | D1154.12 | 7St-A下游就绪-2 | D1164.12 | 7St-B下游就绪-2 | D1174.12 | 8St-A下游就绪-2 | D1184.12 | 8St-B下游就绪-2 | D1194.12 | 9St-下游就绪-2
使能下游-2 | 1004 | 13 | D1004.13 |  | D1014.13 | 1St使能下游-2 | D1024.13 | 1St_进料定位使能下游-2 | D1034.13 | 2St_出料定位使能下游-2 | D1044.13 | 3St_进出料转移使能下游-2 | D1054.13 | 4St_1热压A使能下游-2 | D1064.13 | 4St_2热压B使能下游-2 | D1074.13 | 4St_3热压C使能下游-2 | D1084.13 | 5St_A出料定位A使能下游-2 | D1094.13 | 5St_B出料定位B使能下游-2 | D1104.13 | 6St下料机器人使能下游-2 | D1114.13 | 7St接料及扫码使能下游-2 | D1124.13 | 6St-2使能下游-2 | D1134.13 | 6St-3使能下游-2 | D1144.13 | 6St-4使能下游-2 | D1154.13 | 7St-A使能下游-2 | D1164.13 | 7St-B使能下游-2 | D1174.13 | 8St-A使能下游-2 | D1184.13 | 8St-B使能下游-2 | D1194.13 | 9St-使能下游-2
下游就绪-3 | 1004 | 14 | D1004.14 |  | D1014.14 | 1St下游就绪-3 | D1024.14 | 1St_进料定位下游就绪-3 | D1034.14 | 2St_出料定位下游就绪-3 | D1044.14 | 3St_进出料转移下游就绪-3 | D1054.14 | 4St_1热压A下游就绪-3 | D1064.14 | 4St_2热压B下游就绪-3 | D1074.14 | 4St_3热压C下游就绪-3 | D1084.14 | 5St_A出料定位A下游就绪-3 | D1094.14 | 5St_B出料定位B下游就绪-3 | D1104.14 | 6St下料机器人下游就绪-3 | D1114.14 | 7St接料及扫码下游就绪-3 | D1124.14 | 6St-2下游就绪-3 | D1134.14 | 6St-3下游就绪-3 | D1144.14 | 6St-4下游就绪-3 | D1154.14 | 7St-A下游就绪-3 | D1164.14 | 7St-B下游就绪-3 | D1174.14 | 8St-A下游就绪-3 | D1184.14 | 8St-B下游就绪-3 | D1194.14 | 9St-下游就绪-3
使能下游-3 | 1004 | 15 | D1004.15 |  | D1014.15 | 1St使能下游-3 | D1024.15 | 1St_进料定位使能下游-3 | D1034.15 | 2St_出料定位使能下游-3 | D1044.15 | 3St_进出料转移使能下游-3 | D1054.15 | 4St_1热压A使能下游-3 | D1064.15 | 4St_2热压B使能下游-3 | D1074.15 | 4St_3热压C使能下游-3 | D1084.15 | 5St_A出料定位A使能下游-3 | D1094.15 | 5St_B出料定位B使能下游-3 | D1104.15 | 6St下料机器人使能下游-3 | D1114.15 | 7St接料及扫码使能下游-3 | D1124.15 | 6St-2使能下游-3 | D1134.15 | 6St-3使能下游-3 | D1144.15 | 6St-4使能下游-3 | D1154.15 | 7St-A使能下游-3 | D1164.15 | 7St-B使能下游-3 | D1174.15 | 8St-A使能下游-3 | D1184.15 | 8St-B使能下游-3 | D1194.15 | 9St-使能下游-3
递进启动 | 1005 | 0 | D1005.0 |  | D1015.0 | 1St递进启动 | D1025.0 | 1St_进料定位递进启动 | D1035.0 | 2St_出料定位递进启动 | D1045.0 | 3St_进出料转移递进启动 | D1055.0 | 4St_1热压A递进启动 | D1065.0 | 4St_2热压B递进启动 | D1075.0 | 4St_3热压C递进启动 | D1085.0 | 5St_A出料定位A递进启动 | D1095.0 | 5St_B出料定位B递进启动 | D1105.0 | 6St下料机器人递进启动 | D1115.0 | 7St接料及扫码递进启动 | D1125.0 | 6St-2递进启动 | D1135.0 | 6St-3递进启动 | D1145.0 | 6St-4递进启动 | D1155.0 | 7St-A递进启动 | D1165.0 | 7St-B递进启动 | D1175.0 | 8St-A递进启动 | D1185.00 | 8St-B递进启动 | D1195.00 | 9St-递进启动
步01 | 1005 | 1 | D1005.1 |  | D1015.1 | 1St步01 | D1025.1 | 1St_进料定位步01 | D1035.1 | 2St_出料定位步01 | D1045.1 | 3St_进出料转移步01 | D1055.1 | 4St_1热压A步01 | D1065.1 | 4St_2热压B步01 | D1075.1 | 4St_3热压C步01 | D1085.1 | 5St_A出料定位A步01 | D1095.1 | 5St_B出料定位B步01 | D1105.1 | 6St下料机器人步01 | D1115.1 | 7St接料及扫码步01 | D1125.1 | 6St-2步01 | D1135.1 | 6St-3步01 | D1145.1 | 6St-4步01 | D1155.1 | 7St-A步01 | D1165.1 | 7St-B步01 | D1175.1 | 8St-A步01 | D1185.01 | 8St-B步01 | D1195.01 | 9St-步01
步02 | 1005 | 2 | D1005.2 |  | D1015.2 | 1St步02 | D1025.2 | 1St_进料定位步02 | D1035.2 | 2St_出料定位步02 | D1045.2 | 3St_进出料转移步02 | D1055.2 | 4St_1热压A步02 | D1065.2 | 4St_2热压B步02 | D1075.2 | 4St_3热压C步02 | D1085.2 | 5St_A出料定位A步02 | D1095.2 | 5St_B出料定位B步02 | D1105.2 | 6St下料机器人步02 | D1115.2 | 7St接料及扫码步02 | D1125.2 | 6St-2步02 | D1135.2 | 6St-3步02 | D1145.2 | 6St-4步02 | D1155.2 | 7St-A步02 | D1165.2 | 7St-B步02 | D1175.2 | 8St-A步02 | D1185.02 | 8St-B步02 | D1195.02 | 9St-步02
步03 | 1005 | 3 | D1005.3 |  | D1015.3 | 1St步03 | D1025.3 | 1St_进料定位步03 | D1035.3 | 2St_出料定位步03 | D1045.3 | 3St_进出料转移步03 | D1055.3 | 4St_1热压A步03 | D1065.3 | 4St_2热压B步03 | D1075.3 | 4St_3热压C步03 | D1085.3 | 5St_A出料定位A步03 | D1095.3 | 5St_B出料定位B步03 | D1105.3 | 6St下料机器人步03 | D1115.3 | 7St接料及扫码步03 | D1125.3 | 6St-2步03 | D1135.3 | 6St-3步03 | D1145.3 | 6St-4步03 | D1155.3 | 7St-A步03 | D1165.3 | 7St-B步03 | D1175.3 | 8St-A步03 | D1185.03 | 8St-B步03 | D1195.03 | 9St-步03
步04 | 1005 | 4 | D1005.4 |  | D1015.4 | 1St步04 | D1025.4 | 1St_进料定位步04 | D1035.4 | 2St_出料定位步04 | D1045.4 | 3St_进出料转移步04 | D1055.4 | 4St_1热压A步04 | D1065.4 | 4St_2热压B步04 | D1075.4 | 4St_3热压C步04 | D1085.4 | 5St_A出料定位A步04 | D1095.4 | 5St_B出料定位B步04 | D1105.4 | 6St下料机器人步04 | D1115.4 | 7St接料及扫码步04 | D1125.4 | 6St-2步04 | D1135.4 | 6St-3步04 | D1145.4 | 6St-4步04 | D1155.4 | 7St-A步04 | D1165.4 | 7St-B步04 | D1175.4 | 8St-A步04 | D1185.04 | 8St-B步04 | D1195.04 | 9St-步04
步05 | 1005 | 5 | D1005.5 |  | D1015.5 | 1St步05 | D1025.5 | 1St_进料定位步05 | D1035.5 | 2St_出料定位步05 | D1045.5 | 3St_进出料转移步05 | D1055.5 | 4St_1热压A步05 | D1065.5 | 4St_2热压B步05 | D1075.5 | 4St_3热压C步05 | D1085.5 | 5St_A出料定位A步05 | D1095.5 | 5St_B出料定位B步05 | D1105.5 | 6St下料机器人步05 | D1115.5 | 7St接料及扫码步05 | D1125.5 | 6St-2步05 | D1135.5 | 6St-3步05 | D1145.5 | 6St-4步05 | D1155.5 | 7St-A步05 | D1165.5 | 7St-B步05 | D1175.5 | 8St-A步05 | D1185.05 | 8St-B步05 | D1195.05 | 9St-步05
步06 | 1005 | 6 | D1005.6 |  | D1015.6 | 1St步06 | D1025.6 | 1St_进料定位步06 | D1035.6 | 2St_出料定位步06 | D1045.6 | 3St_进出料转移步06 | D1055.6 | 4St_1热压A步06 | D1065.6 | 4St_2热压B步06 | D1075.6 | 4St_3热压C步06 | D1085.6 | 5St_A出料定位A步06 | D1095.6 | 5St_B出料定位B步06 | D1105.6 | 6St下料机器人步06 | D1115.6 | 7St接料及扫码步06 | D1125.6 | 6St-2步06 | D1135.6 | 6St-3步06 | D1145.6 | 6St-4步06 | D1155.6 | 7St-A步06 | D1165.6 | 7St-B步06 | D1175.6 | 8St-A步06 | D1185.06 | 8St-B步06 | D1195.06 | 9St-步06
步07 | 1005 | 7 | D1005.7 |  | D1015.7 | 1St步07 | D1025.7 | 1St_进料定位步07 | D1035.7 | 2St_出料定位步07 | D1045.7 | 3St_进出料转移步07 | D1055.7 | 4St_1热压A步07 | D1065.7 | 4St_2热压B步07 | D1075.7 | 4St_3热压C步07 | D1085.7 | 5St_A出料定位A步07 | D1095.7 | 5St_B出料定位B步07 | D1105.7 | 6St下料机器人步07 | D1115.7 | 7St接料及扫码步07 | D1125.7 | 6St-2步07 | D1135.7 | 6St-3步07 | D1145.7 | 6St-4步07 | D1155.7 | 7St-A步07 | D1165.7 | 7St-B步07 | D1175.7 | 8St-A步07 | D1185.07 | 8St-B步07 | D1195.07 | 9St-步07
步08 | 1005 | 8 | D1005.8 |  | D1015.8 | 1St步08 | D1025.8 | 1St_进料定位步08 | D1035.8 | 2St_出料定位步08 | D1045.8 | 3St_进出料转移步08 | D1055.8 | 4St_1热压A步08 | D1065.8 | 4St_2热压B步08 | D1075.8 | 4St_3热压C步08 | D1085.8 | 5St_A出料定位A步08 | D1095.8 | 5St_B出料定位B步08 | D1105.8 | 6St下料机器人步08 | D1115.8 | 7St接料及扫码步08 | D1125.8 | 6St-2步08 | D1135.8 | 6St-3步08 | D1145.8 | 6St-4步08 | D1155.8 | 7St-A步08 | D1165.8 | 7St-B步08 | D1175.8 | 8St-A步08 | D1185.08 | 8St-B步08 | D1195.08 | 9St-步08
步09 | 1005 | 9 | D1005.9 |  | D1015.9 | 1St步09 | D1025.9 | 1St_进料定位步09 | D1035.9 | 2St_出料定位步09 | D1045.9 | 3St_进出料转移步09 | D1055.9 | 4St_1热压A步09 | D1065.9 | 4St_2热压B步09 | D1075.9 | 4St_3热压C步09 | D1085.9 | 5St_A出料定位A步09 | D1095.9 | 5St_B出料定位B步09 | D1105.9 | 6St下料机器人步09 | D1115.9 | 7St接料及扫码步09 | D1125.9 | 6St-2步09 | D1135.9 | 6St-3步09 | D1145.9 | 6St-4步09 | D1155.9 | 7St-A步09 | D1165.9 | 7St-B步09 | D1175.9 | 8St-A步09 | D1185.09 | 8St-B步09 | D1195.09 | 9St-步09
步10 | 1005 | 10 | D1005.10 |  | D1015.10 | 1St步10 | D1025.10 | 1St_进料定位步10 | D1035.10 | 2St_出料定位步10 | D1045.10 | 3St_进出料转移步10 | D1055.10 | 4St_1热压A步10 | D1065.10 | 4St_2热压B步10 | D1075.10 | 4St_3热压C步10 | D1085.10 | 5St_A出料定位A步10 | D1095.10 | 5St_B出料定位B步10 | D1105.10 | 6St下料机器人步10 | D1115.10 | 7St接料及扫码步10 | D1125.10 | 6St-2步10 | D1135.10 | 6St-3步10 | D1145.10 | 6St-4步10 | D1155.10 | 7St-A步10 | D1165.10 | 7St-B步10 | D1175.10 | 8St-A步10 | D1185.10 | 8St-B步10 | D1195.10 | 9St-步10
步11 | 1005 | 11 | D1005.11 |  | D1015.11 | 1St步11 | D1025.11 | 1St_进料定位步11 | D1035.11 | 2St_出料定位步11 | D1045.11 | 3St_进出料转移步11 | D1055.11 | 4St_1热压A步11 | D1065.11 | 4St_2热压B步11 | D1075.11 | 4St_3热压C步11 | D1085.11 | 5St_A出料定位A步11 | D1095.11 | 5St_B出料定位B步11 | D1105.11 | 6St下料机器人步11 | D1115.11 | 7St接料及扫码步11 | D1125.11 | 6St-2步11 | D1135.11 | 6St-3步11 | D1145.11 | 6St-4步11 | D1155.11 | 7St-A步11 | D1165.11 | 7St-B步11 | D1175.11 | 8St-A步11 | D1185.11 | 8St-B步11 | D1195.11 | 9St-步11
步12 | 1005 | 12 | D1005.12 |  | D1015.12 | 1St步12 | D1025.12 | 1St_进料定位步12 | D1035.12 | 2St_出料定位步12 | D1045.12 | 3St_进出料转移步12 | D1055.12 | 4St_1热压A步12 | D1065.12 | 4St_2热压B步12 | D1075.12 | 4St_3热压C步12 | D1085.12 | 5St_A出料定位A步12 | D1095.12 | 5St_B出料定位B步12 | D1105.12 | 6St下料机器人步12 | D1115.12 | 7St接料及扫码步12 | D1125.12 | 6St-2步12 | D1135.12 | 6St-3步12 | D1145.12 | 6St-4步12 | D1155.12 | 7St-A步12 | D1165.12 | 7St-B步12 | D1175.12 | 8St-A步12 | D1185.12 | 8St-B步12 | D1195.12 | 9St-步12
步13 | 1005 | 13 | D1005.13 |  | D1015.13 | 1St步13 | D1025.13 | 1St_进料定位步13 | D1035.13 | 2St_出料定位步13 | D1045.13 | 3St_进出料转移步13 | D1055.13 | 4St_1热压A步13 | D1065.13 | 4St_2热压B步13 | D1075.13 | 4St_3热压C步13 | D1085.13 | 5St_A出料定位A步13 | D1095.13 | 5St_B出料定位B步13 | D1105.13 | 6St下料机器人步13 | D1115.13 | 7St接料及扫码步13 | D1125.13 | 6St-2步13 | D1135.13 | 6St-3步13 | D1145.13 | 6St-4步13 | D1155.13 | 7St-A步13 | D1165.13 | 7St-B步13 | D1175.13 | 8St-A步13 | D1185.13 | 8St-B步13 | D1195.13 | 9St-步13
步14 | 1005 | 14 | D1005.14 |  | D1015.14 | 1St步14 | D1025.14 | 1St_进料定位步14 | D1035.14 | 2St_出料定位步14 | D1045.14 | 3St_进出料转移步14 | D1055.14 | 4St_1热压A步14 | D1065.14 | 4St_2热压B步14 | D1075.14 | 4St_3热压C步14 | D1085.14 | 5St_A出料定位A步14 | D1095.14 | 5St_B出料定位B步14 | D1105.14 | 6St下料机器人步14 | D1115.14 | 7St接料及扫码步14 | D1125.14 | 6St-2步14 | D1135.14 | 6St-3步14 | D1145.14 | 6St-4步14 | D1155.14 | 7St-A步14 | D1165.14 | 7St-B步14 | D1175.14 | 8St-A步14 | D1185.14 | 8St-B步14 | D1195.14 | 9St-步14
步15 | 1005 | 15 | D1005.15 |  | D1015.15 | 1St步15 | D1025.15 | 1St_进料定位步15 | D1035.15 | 2St_出料定位步15 | D1045.15 | 3St_进出料转移步15 | D1055.15 | 4St_1热压A步15 | D1065.15 | 4St_2热压B步15 | D1075.15 | 4St_3热压C步15 | D1085.15 | 5St_A出料定位A步15 | D1095.15 | 5St_B出料定位B步15 | D1105.15 | 6St下料机器人步15 | D1115.15 | 7St接料及扫码步15 | D1125.15 | 6St-2步15 | D1135.15 | 6St-3步15 | D1145.15 | 6St-4步15 | D1155.15 | 7St-A步15 | D1165.15 | 7St-B步15 | D1175.15 | 8St-A步15 | D1185.15 | 8St-B步15 | D1195.15 | 9St-步15
步16 | 1006 | 0 | D1006.0 |  | D1016.0 | 1St步16 | D1026.0 | 1St_进料定位步16 | D1036.0 | 2St_出料定位步16 | D1046.0 | 3St_进出料转移步16 | D1056.0 | 4St_1热压A步16 | D1066.0 | 4St_2热压B步16 | D1076.0 | 4St_3热压C步16 | D1086.0 | 5St_A出料定位A步16 | D1096.0 | 5St_B出料定位B步16 | D1106.0 | 6St下料机器人步16 | D1116.0 | 7St接料及扫码步16 | D1126.0 | 6St-2步16 | D1136.0 | 6St-3步16 | D1146.0 | 6St-4步16 | D1156.0 | 7St-A步16 | D1166.0 | 7St-B步16 | D1176.0 | 8St-A步16 | D1186.0 | 8St-B步16 | D1196.0 | 9St-步16
步17 | 1006 | 1 | D1006.1 |  | D1016.1 | 1St步17 | D1026.1 | 1St_进料定位步17 | D1036.1 | 2St_出料定位步17 | D1046.1 | 3St_进出料转移步17 | D1056.1 | 4St_1热压A步17 | D1066.1 | 4St_2热压B步17 | D1076.1 | 4St_3热压C步17 | D1086.1 | 5St_A出料定位A步17 | D1096.1 | 5St_B出料定位B步17 | D1106.1 | 6St下料机器人步17 | D1116.1 | 7St接料及扫码步17 | D1126.1 | 6St-2步17 | D1136.1 | 6St-3步17 | D1146.1 | 6St-4步17 | D1156.1 | 7St-A步17 | D1166.1 | 7St-B步17 | D1176.1 | 8St-A步17 | D1186.1 | 8St-B步17 | D1196.1 | 9St-步17
步18 | 1006 | 2 | D1006.2 |  | D1016.2 | 1St步18 | D1026.2 | 1St_进料定位步18 | D1036.2 | 2St_出料定位步18 | D1046.2 | 3St_进出料转移步18 | D1056.2 | 4St_1热压A步18 | D1066.2 | 4St_2热压B步18 | D1076.2 | 4St_3热压C步18 | D1086.2 | 5St_A出料定位A步18 | D1096.2 | 5St_B出料定位B步18 | D1106.2 | 6St下料机器人步18 | D1116.2 | 7St接料及扫码步18 | D1126.2 | 6St-2步18 | D1136.2 | 6St-3步18 | D1146.2 | 6St-4步18 | D1156.2 | 7St-A步18 | D1166.2 | 7St-B步18 | D1176.2 | 8St-A步18 | D1186.2 | 8St-B步18 | D1196.2 | 9St-步18
步19 | 1006 | 3 | D1006.3 |  | D1016.3 | 1St步19 | D1026.3 | 1St_进料定位步19 | D1036.3 | 2St_出料定位步19 | D1046.3 | 3St_进出料转移步19 | D1056.3 | 4St_1热压A步19 | D1066.3 | 4St_2热压B步19 | D1076.3 | 4St_3热压C步19 | D1086.3 | 5St_A出料定位A步19 | D1096.3 | 5St_B出料定位B步19 | D1106.3 | 6St下料机器人步19 | D1116.3 | 7St接料及扫码步19 | D1126.3 | 6St-2步19 | D1136.3 | 6St-3步19 | D1146.3 | 6St-4步19 | D1156.3 | 7St-A步19 | D1166.3 | 7St-B步19 | D1176.3 | 8St-A步19 | D1186.3 | 8St-B步19 | D1196.3 | 9St-步19
步20 | 1006 | 4 | D1006.4 |  | D1016.4 | 1St步20 | D1026.4 | 1St_进料定位步20 | D1036.4 | 2St_出料定位步20 | D1046.4 | 3St_进出料转移步20 | D1056.4 | 4St_1热压A步20 | D1066.4 | 4St_2热压B步20 | D1076.4 | 4St_3热压C步20 | D1086.4 | 5St_A出料定位A步20 | D1096.4 | 5St_B出料定位B步20 | D1106.4 | 6St下料机器人步20 | D1116.4 | 7St接料及扫码步20 | D1126.4 | 6St-2步20 | D1136.4 | 6St-3步20 | D1146.4 | 6St-4步20 | D1156.4 | 7St-A步20 | D1166.4 | 7St-B步20 | D1176.4 | 8St-A步20 | D1186.4 | 8St-B步20 | D1196.4 | 9St-步20
步21 | 1006 | 5 | D1006.5 |  | D1016.5 | 1St步21 | D1026.5 | 1St_进料定位步21 | D1036.5 | 2St_出料定位步21 | D1046.5 | 3St_进出料转移步21 | D1056.5 | 4St_1热压A步21 | D1066.5 | 4St_2热压B步21 | D1076.5 | 4St_3热压C步21 | D1086.5 | 5St_A出料定位A步21 | D1096.5 | 5St_B出料定位B步21 | D1106.5 | 6St下料机器人步21 | D1116.5 | 7St接料及扫码步21 | D1126.5 | 6St-2步21 | D1136.5 | 6St-3步21 | D1146.5 | 6St-4步21 | D1156.5 | 7St-A步21 | D1166.5 | 7St-B步21 | D1176.5 | 8St-A步21 | D1186.5 | 8St-B步21 | D1196.5 | 9St-步21
步22 | 1006 | 6 | D1006.6 |  | D1016.6 | 1St步22 | D1026.6 | 1St_进料定位步22 | D1036.6 | 2St_出料定位步22 | D1046.6 | 3St_进出料转移步22 | D1056.6 | 4St_1热压A步22 | D1066.6 | 4St_2热压B步22 | D1076.6 | 4St_3热压C步22 | D1086.6 | 5St_A出料定位A步22 | D1096.6 | 5St_B出料定位B步22 | D1106.6 | 6St下料机器人步22 | D1116.6 | 7St接料及扫码步22 | D1126.6 | 6St-2步22 | D1136.6 | 6St-3步22 | D1146.6 | 6St-4步22 | D1156.6 | 7St-A步22 | D1166.6 | 7St-B步22 | D1176.6 | 8St-A步22 | D1186.6 | 8St-B步22 | D1196.6 | 9St-步22
步23 | 1006 | 7 | D1006.7 |  | D1016.7 | 1St步23 | D1026.7 | 1St_进料定位步23 | D1036.7 | 2St_出料定位步23 | D1046.7 | 3St_进出料转移步23 | D1056.7 | 4St_1热压A步23 | D1066.7 | 4St_2热压B步23 | D1076.7 | 4St_3热压C步23 | D1086.7 | 5St_A出料定位A步23 | D1096.7 | 5St_B出料定位B步23 | D1106.7 | 6St下料机器人步23 | D1116.7 | 7St接料及扫码步23 | D1126.7 | 6St-2步23 | D1136.7 | 6St-3步23 | D1146.7 | 6St-4步23 | D1156.7 | 7St-A步23 | D1166.7 | 7St-B步23 | D1176.7 | 8St-A步23 | D1186.7 | 8St-B步23 | D1196.7 | 9St-步23
步24 | 1006 | 8 | D1006.8 |  | D1016.8 | 1St步24 | D1026.8 | 1St_进料定位步24 | D1036.8 | 2St_出料定位步24 | D1046.8 | 3St_进出料转移步24 | D1056.8 | 4St_1热压A步24 | D1066.8 | 4St_2热压B步24 | D1076.8 | 4St_3热压C步24 | D1086.8 | 5St_A出料定位A步24 | D1096.8 | 5St_B出料定位B步24 | D1106.8 | 6St下料机器人步24 | D1116.8 | 7St接料及扫码步24 | D1126.8 | 6St-2步24 | D1136.8 | 6St-3步24 | D1146.8 | 6St-4步24 | D1156.8 | 7St-A步24 | D1166.8 | 7St-B步24 | D1176.8 | 8St-A步24 | D1186.8 | 8St-B步24 | D1196.8 | 9St-步24
步25 | 1006 | 9 | D1006.9 |  | D1016.9 | 1St步25 | D1026.9 | 1St_进料定位步25 | D1036.9 | 2St_出料定位步25 | D1046.9 | 3St_进出料转移步25 | D1056.9 | 4St_1热压A步25 | D1066.9 | 4St_2热压B步25 | D1076.9 | 4St_3热压C步25 | D1086.9 | 5St_A出料定位A步25 | D1096.9 | 5St_B出料定位B步25 | D1106.9 | 6St下料机器人步25 | D1116.9 | 7St接料及扫码步25 | D1126.9 | 6St-2步25 | D1136.9 | 6St-3步25 | D1146.9 | 6St-4步25 | D1156.9 | 7St-A步25 | D1166.9 | 7St-B步25 | D1176.9 | 8St-A步25 | D1186.9 | 8St-B步25 | D1196.9 | 9St-步25
步26 | 1006 | 10 | D1006.10 |  | D1016.10 | 1St步26 | D1026.10 | 1St_进料定位步26 | D1036.10 | 2St_出料定位步26 | D1046.10 | 3St_进出料转移步26 | D1056.10 | 4St_1热压A步26 | D1066.10 | 4St_2热压B步26 | D1076.10 | 4St_3热压C步26 | D1086.10 | 5St_A出料定位A步26 | D1096.10 | 5St_B出料定位B步26 | D1106.10 | 6St下料机器人步26 | D1116.10 | 7St接料及扫码步26 | D1126.10 | 6St-2步26 | D1136.10 | 6St-3步26 | D1146.10 | 6St-4步26 | D1156.10 | 7St-A步26 | D1166.10 | 7St-B步26 | D1176.10 | 8St-A步26 | D1186.10 | 8St-B步26 | D1196.10 | 9St-步26
步27 | 1006 | 11 | D1006.11 |  | D1016.11 | 1St步27 | D1026.11 | 1St_进料定位步27 | D1036.11 | 2St_出料定位步27 | D1046.11 | 3St_进出料转移步27 | D1056.11 | 4St_1热压A步27 | D1066.11 | 4St_2热压B步27 | D1076.11 | 4St_3热压C步27 | D1086.11 | 5St_A出料定位A步27 | D1096.11 | 5St_B出料定位B步27 | D1106.11 | 6St下料机器人步27 | D1116.11 | 7St接料及扫码步27 | D1126.11 | 6St-2步27 | D1136.11 | 6St-3步27 | D1146.11 | 6St-4步27 | D1156.11 | 7St-A步27 | D1166.11 | 7St-B步27 | D1176.11 | 8St-A步27 | D1186.11 | 8St-B步27 | D1196.11 | 9St-步27
步28 | 1006 | 12 | D1006.12 |  | D1016.12 | 1St步28 | D1026.12 | 1St_进料定位步28 | D1036.12 | 2St_出料定位步28 | D1046.12 | 3St_进出料转移步28 | D1056.12 | 4St_1热压A步28 | D1066.12 | 4St_2热压B步28 | D1076.12 | 4St_3热压C步28 | D1086.12 | 5St_A出料定位A步28 | D1096.12 | 5St_B出料定位B步28 | D1106.12 | 6St下料机器人步28 | D1116.12 | 7St接料及扫码步28 | D1126.12 | 6St-2步28 | D1136.12 | 6St-3步28 | D1146.12 | 6St-4步28 | D1156.12 | 7St-A步28 | D1166.12 | 7St-B步28 | D1176.12 | 8St-A步28 | D1186.12 | 8St-B步28 | D1196.12 | 9St-步28
步29 | 1006 | 13 | D1006.13 |  | D1016.13 | 1St步29 | D1026.13 | 1St_进料定位步29 | D1036.13 | 2St_出料定位步29 | D1046.13 | 3St_进出料转移步29 | D1056.13 | 4St_1热压A步29 | D1066.13 | 4St_2热压B步29 | D1076.13 | 4St_3热压C步29 | D1086.13 | 5St_A出料定位A步29 | D1096.13 | 5St_B出料定位B步29 | D1106.13 | 6St下料机器人步29 | D1116.13 | 7St接料及扫码步29 | D1126.13 | 6St-2步29 | D1136.13 | 6St-3步29 | D1146.13 | 6St-4步29 | D1156.13 | 7St-A步29 | D1166.13 | 7St-B步29 | D1176.13 | 8St-A步29 | D1186.13 | 8St-B步29 | D1196.13 | 9St-步29
步30 | 1006 | 14 | D1006.14 |  | D1016.14 | 1St步30 | D1026.14 | 1St_进料定位步30 | D1036.14 | 2St_出料定位步30 | D1046.14 | 3St_进出料转移步30 | D1056.14 | 4St_1热压A步30 | D1066.14 | 4St_2热压B步30 | D1076.14 | 4St_3热压C步30 | D1086.14 | 5St_A出料定位A步30 | D1096.14 | 5St_B出料定位B步30 | D1106.14 | 6St下料机器人步30 | D1116.14 | 7St接料及扫码步30 | D1126.14 | 6St-2步30 | D1136.14 | 6St-3步30 | D1146.14 | 6St-4步30 | D1156.14 | 7St-A步30 | D1166.14 | 7St-B步30 | D1176.14 | 8St-A步30 | D1186.14 | 8St-B步30 | D1196.14 | 9St-步30
步31 | 1006 | 15 | D1006.15 |  | D1016.15 | 1St步31 | D1026.15 | 1St_进料定位步31 | D1036.15 | 2St_出料定位步31 | D1046.15 | 3St_进出料转移步31 | D1056.15 | 4St_1热压A步31 | D1066.15 | 4St_2热压B步31 | D1076.15 | 4St_3热压C步31 | D1086.15 | 5St_A出料定位A步31 | D1096.15 | 5St_B出料定位B步31 | D1106.15 | 6St下料机器人步31 | D1116.15 | 7St接料及扫码步31 | D1126.15 | 6St-2步31 | D1136.15 | 6St-3步31 | D1146.15 | 6St-4步31 | D1156.15 | 7St-A步31 | D1166.15 | 7St-B步31 | D1176.15 | 8St-A步31 | D1186.15 | 8St-B步31 | D1196.15 | 9St-步31
初始化步号 | 1007 | 0 | D1007.0 |  | D1017.0 | 1St初始化步号 | D1027.0 | 1St_进料定位初始化步号 | D1037.0 | 2St_出料定位初始化步号 | D1047.0 | 3St_进出料转移初始化步号 | D1057.0 | 4St_1热压A初始化步号 | D1067.0 | 4St_2热压B初始化步号 | D1077.0 | 4St_3热压C初始化步号 | D1087.0 | 5St_A出料定位A初始化步号 | D1097.0 | 5St_B出料定位B初始化步号 | D1107.0 | 6St下料机器人初始化步号 | D1117.0 | 7St接料及扫码初始化步号 | D1127.0 | 6St-2初始化步号 | D1137.0 | 6St-3初始化步号 | D1147.0 | 6St-4初始化步号 | D1157.0 | 7St-A初始化步号 | D1167.0 | 7St-B初始化步号 | D1177.0 | 8St-A初始化步号 | D1187.0 | 8St-B初始化步号 | D1197.0 | 9St-初始化步号
| 1007 | 1 | D1007.1 |  | D1017.1 | 1St | D1027.1 | 1St_进料定位 | D1037.1 | 2St_出料定位 | D1047.1 | 3St_进出料转移 | D1057.1 | 4St_1热压A | D1067.1 | 4St_2热压B | D1077.1 | 4St_3热压C | D1087.1 | 5St_A出料定位A | D1097.1 | 5St_B出料定位B | D1107.1 | 6St下料机器人 | D1117.1 | 7St接料及扫码 | D1127.1 | 6St-2 | D1137.1 | 6St-3 | D1147.1 | 6St-4 | D1157.1 | 7St-A | D1167.1 | 7St-B | D1177.1 | 8St-A | D1187.1 | 8St-B | D1197.1 | 9St-
| 1007 | 2 | D1007.2 |  | D1017.2 | 1St | D1027.2 | 1St_进料定位 | D1037.2 | 2St_出料定位 | D1047.2 | 3St_进出料转移 | D1057.2 | 4St_1热压A | D1067.2 | 4St_2热压B | D1077.2 | 4St_3热压C | D1087.2 | 5St_A出料定位A | D1097.2 | 5St_B出料定位B | D1107.2 | 6St下料机器人 | D1117.2 | 7St接料及扫码 | D1127.2 | 6St-2 | D1137.2 | 6St-3 | D1147.2 | 6St-4 | D1157.2 | 7St-A | D1167.2 | 7St-B | D1177.2 | 8St-A | D1187.2 | 8St-B | D1197.2 | 9St-
| 1007 | 3 | D1007.3 |  | D1017.3 | 1St | D1027.3 | 1St_进料定位 | D1037.3 | 2St_出料定位 | D1047.3 | 3St_进出料转移 | D1057.3 | 4St_1热压A | D1067.3 | 4St_2热压B | D1077.3 | 4St_3热压C | D1087.3 | 5St_A出料定位A | D1097.3 | 5St_B出料定位B | D1107.3 | 6St下料机器人 | D1117.3 | 7St接料及扫码 | D1127.3 | 6St-2 | D1137.3 | 6St-3 | D1147.3 | 6St-4 | D1157.3 | 7St-A | D1167.3 | 7St-B | D1177.3 | 8St-A | D1187.3 | 8St-B | D1197.3 | 9St-
| 1007 | 4 | D1007.4 |  | D1017.4 | 1St | D1027.4 | 1St_进料定位 | D1037.4 | 2St_出料定位 | D1047.4 | 3St_进出料转移 | D1057.4 | 4St_1热压A | D1067.4 | 4St_2热压B | D1077.4 | 4St_3热压C | D1087.4 | 5St_A出料定位A | D1097.4 | 5St_B出料定位B | D1107.4 | 6St下料机器人 | D1117.4 | 7St接料及扫码 | D1127.4 | 6St-2 | D1137.4 | 6St-3 | D1147.4 | 6St-4 | D1157.4 | 7St-A | D1167.4 | 7St-B | D1177.4 | 8St-A | D1187.4 | 8St-B | D1197.4 | 9St-
| 1007 | 5 | D1007.5 |  | D1017.5 | 1St | D1027.5 | 1St_进料定位 | D1037.5 | 2St_出料定位 | D1047.5 | 3St_进出料转移 | D1057.5 | 4St_1热压A | D1067.5 | 4St_2热压B | D1077.5 | 4St_3热压C | D1087.5 | 5St_A出料定位A | D1097.5 | 5St_B出料定位B | D1107.5 | 6St下料机器人 | D1117.5 | 7St接料及扫码 | D1127.5 | 6St-2 | D1137.5 | 6St-3 | D1147.5 | 6St-4 | D1157.5 | 7St-A | D1167.5 | 7St-B | D1177.5 | 8St-A | D1187.5 | 8St-B | D1197.5 | 9St-
| 1007 | 6 | D1007.6 |  | D1017.6 | 1St | D1027.6 | 1St_进料定位 | D1037.6 | 2St_出料定位 | D1047.6 | 3St_进出料转移 | D1057.6 | 4St_1热压A | D1067.6 | 4St_2热压B | D1077.6 | 4St_3热压C | D1087.6 | 5St_A出料定位A | D1097.6 | 5St_B出料定位B | D1107.6 | 6St下料机器人 | D1117.6 | 7St接料及扫码 | D1127.6 | 6St-2 | D1137.6 | 6St-3 | D1147.6 | 6St-4 | D1157.6 | 7St-A | D1167.6 | 7St-B | D1177.6 | 8St-A | D1187.6 | 8St-B | D1197.6 | 9St-
| 1007 | 7 | D1007.7 |  | D1017.7 | 1St | D1027.7 | 1St_进料定位 | D1037.7 | 2St_出料定位 | D1047.7 | 3St_进出料转移 | D1057.7 | 4St_1热压A | D1067.7 | 4St_2热压B | D1077.7 | 4St_3热压C | D1087.7 | 5St_A出料定位A | D1097.7 | 5St_B出料定位B | D1107.7 | 6St下料机器人 | D1117.7 | 7St接料及扫码 | D1127.7 | 6St-2 | D1137.7 | 6St-3 | D1147.7 | 6St-4 | D1157.7 | 7St-A | D1167.7 | 7St-B | D1177.7 | 8St-A | D1187.7 | 8St-B | D1197.7 | 9St-
| 1007 | 8 | D1007.8 |  | D1017.8 | 1St | D1027.8 | 1St_进料定位 | D1037.8 | 2St_出料定位 | D1047.8 | 3St_进出料转移 | D1057.8 | 4St_1热压A | D1067.8 | 4St_2热压B | D1077.8 | 4St_3热压C | D1087.8 | 5St_A出料定位A | D1097.8 | 5St_B出料定位B | D1107.8 | 6St下料机器人 | D1117.8 | 7St接料及扫码 | D1127.8 | 6St-2 | D1137.8 | 6St-3 | D1147.8 | 6St-4 | D1157.8 | 7St-A | D1167.8 | 7St-B | D1177.8 | 8St-A | D1187.8 | 8St-B | D1197.8 | 9St-
| 1007 | 9 | D1007.9 |  | D1017.9 | 1St | D1027.9 | 1St_进料定位 | D1037.9 | 2St_出料定位 | D1047.9 | 3St_进出料转移 | D1057.9 | 4St_1热压A | D1067.9 | 4St_2热压B | D1077.9 | 4St_3热压C | D1087.9 | 5St_A出料定位A | D1097.9 | 5St_B出料定位B | D1107.9 | 6St下料机器人 | D1117.9 | 7St接料及扫码 | D1127.9 | 6St-2 | D1137.9 | 6St-3 | D1147.9 | 6St-4 | D1157.9 | 7St-A | D1167.9 | 7St-B | D1177.9 | 8St-A | D1187.9 | 8St-B | D1197.9 | 9St-
| 1007 | 10 | D1007.10 |  | D1017.10 | 1St | D1027.10 | 1St_进料定位 | D1037.10 | 2St_出料定位 | D1047.10 | 3St_进出料转移 | D1057.10 | 4St_1热压A | D1067.10 | 4St_2热压B | D1077.10 | 4St_3热压C | D1087.10 | 5St_A出料定位A | D1097.10 | 5St_B出料定位B | D1107.10 | 6St下料机器人 | D1117.10 | 7St接料及扫码 | D1127.10 | 6St-2 | D1137.10 | 6St-3 | D1147.10 | 6St-4 | D1157.10 | 7St-A | D1167.10 | 7St-B | D1177.10 | 8St-A | D1187.10 | 8St-B | D1197.10 | 9St-
| 1007 | 11 | D1007.11 |  | D1017.11 | 1St | D1027.11 | 1St_进料定位 | D1037.11 | 2St_出料定位 | D1047.11 | 3St_进出料转移 | D1057.11 | 4St_1热压A | D1067.11 | 4St_2热压B | D1077.11 | 4St_3热压C | D1087.11 | 5St_A出料定位A | D1097.11 | 5St_B出料定位B | D1107.11 | 6St下料机器人 | D1117.11 | 7St接料及扫码 | D1127.11 | 6St-2 | D1137.11 | 6St-3 | D1147.11 | 6St-4 | D1157.11 | 7St-A | D1167.11 | 7St-B | D1177.11 | 8St-A | D1187.11 | 8St-B | D1197.11 | 9St-
| 1007 | 12 | D1007.12 |  | D1017.12 | 1St | D1027.12 | 1St_进料定位 | D1037.12 | 2St_出料定位 | D1047.12 | 3St_进出料转移 | D1057.12 | 4St_1热压A | D1067.12 | 4St_2热压B | D1077.12 | 4St_3热压C | D1087.12 | 5St_A出料定位A | D1097.12 | 5St_B出料定位B | D1107.12 | 6St下料机器人 | D1117.12 | 7St接料及扫码 | D1127.12 | 6St-2 | D1137.12 | 6St-3 | D1147.12 | 6St-4 | D1157.12 | 7St-A | D1167.12 | 7St-B | D1177.12 | 8St-A | D1187.12 | 8St-B | D1197.12 | 9St-
| 1007 | 13 | D1007.13 |  | D1017.13 | 1St | D1027.13 | 1St_进料定位 | D1037.13 | 2St_出料定位 | D1047.13 | 3St_进出料转移 | D1057.13 | 4St_1热压A | D1067.13 | 4St_2热压B | D1077.13 | 4St_3热压C | D1087.13 | 5St_A出料定位A | D1097.13 | 5St_B出料定位B | D1107.13 | 6St下料机器人 | D1117.13 | 7St接料及扫码 | D1127.13 | 6St-2 | D1137.13 | 6St-3 | D1147.13 | 6St-4 | D1157.13 | 7St-A | D1167.13 | 7St-B | D1177.13 | 8St-A | D1187.13 | 8St-B | D1197.13 | 9St-
| 1007 | 14 | D1007.14 |  | D1017.14 | 1St | D1027.14 | 1St_进料定位 | D1037.14 | 2St_出料定位 | D1047.14 | 3St_进出料转移 | D1057.14 | 4St_1热压A | D1067.14 | 4St_2热压B | D1077.14 | 4St_3热压C | D1087.14 | 5St_A出料定位A | D1097.14 | 5St_B出料定位B | D1107.14 | 6St下料机器人 | D1117.14 | 7St接料及扫码 | D1127.14 | 6St-2 | D1137.14 | 6St-3 | D1147.14 | 6St-4 | D1157.14 | 7St-A | D1167.14 | 7St-B | D1177.14 | 8St-A | D1187.14 | 8St-B | D1197.14 | 9St-
| 1007 | 15 | D1007.15 |  | D1017.15 | 1St | D1027.15 | 1St_进料定位 | D1037.15 | 2St_出料定位 | D1047.15 | 3St_进出料转移 | D1057.15 | 4St_1热压A | D1067.15 | 4St_2热压B | D1077.15 | 4St_3热压C | D1087.15 | 5St_A出料定位A | D1097.15 | 5St_B出料定位B | D1107.15 | 6St下料机器人 | D1117.15 | 7St接料及扫码 | D1127.15 | 6St-2 | D1137.15 | 6St-3 | D1147.15 | 6St-4 | D1157.15 | 7St-A | D1167.15 | 7St-B | D1177.15 | 8St-A | D1187.15 | 8St-B | D1197.15 | 9St-
初始化_1 | 1008 | 0 | D1008.0 |  | D1018.0 | 1St初始化_1 | D1028.0 | 1St_进料定位初始化_1 | D1038.0 | 2St_出料定位初始化_1 | D1048.0 | 3St_进出料转移初始化_1 | D1058.0 | 4St_1热压A初始化_1 | D1068.0 | 4St_2热压B初始化_1 | D1078.0 | 4St_3热压C初始化_1 | D1088.0 | 5St_A出料定位A初始化_1 | D1098.0 | 5St_B出料定位B初始化_1 | D1108.0 | 6St下料机器人初始化_1 | D1118.0 | 7St接料及扫码初始化_1 | D1128.0 | 6St-2初始化_1 | D1138.0 | 6St-3初始化_1 | D1148.0 | 6St-4初始化_1 | D1158.0 | 7St-A初始化_1 | D1168.0 | 7St-B初始化_1 | D1178.0 | 8St-A初始化_1 | D1188.0 | 8St-B初始化_1 | D1198.0 | 9St-初始化_1
初始化_2 | 1008 | 1 | D1008.1 |  | D1018.1 | 1St初始化_2 | D1028.1 | 1St_进料定位初始化_2 | D1038.1 | 2St_出料定位初始化_2 | D1048.1 | 3St_进出料转移初始化_2 | D1058.1 | 4St_1热压A初始化_2 | D1068.1 | 4St_2热压B初始化_2 | D1078.1 | 4St_3热压C初始化_2 | D1088.1 | 5St_A出料定位A初始化_2 | D1098.1 | 5St_B出料定位B初始化_2 | D1108.1 | 6St下料机器人初始化_2 | D1118.1 | 7St接料及扫码初始化_2 | D1128.1 | 6St-2初始化_2 | D1138.1 | 6St-3初始化_2 | D1148.1 | 6St-4初始化_2 | D1158.1 | 7St-A初始化_2 | D1168.1 | 7St-B初始化_2 | D1178.1 | 8St-A初始化_2 | D1188.1 | 8St-B初始化_2 | D1198.1 | 9St-初始化_2
初始化_3 | 1008 | 2 | D1008.2 |  | D1018.2 | 1St初始化_3 | D1028.2 | 1St_进料定位初始化_3 | D1038.2 | 2St_出料定位初始化_3 | D1048.2 | 3St_进出料转移初始化_3 | D1058.2 | 4St_1热压A初始化_3 | D1068.2 | 4St_2热压B初始化_3 | D1078.2 | 4St_3热压C初始化_3 | D1088.2 | 5St_A出料定位A初始化_3 | D1098.2 | 5St_B出料定位B初始化_3 | D1108.2 | 6St下料机器人初始化_3 | D1118.2 | 7St接料及扫码初始化_3 | D1128.2 | 6St-2初始化_3 | D1138.2 | 6St-3初始化_3 | D1148.2 | 6St-4初始化_3 | D1158.2 | 7St-A初始化_3 | D1168.2 | 7St-B初始化_3 | D1178.2 | 8St-A初始化_3 | D1188.2 | 8St-B初始化_3 | D1198.2 | 9St-初始化_3
初始化_4 | 1008 | 3 | D1008.3 |  | D1018.3 | 1St初始化_4 | D1028.3 | 1St_进料定位初始化_4 | D1038.3 | 2St_出料定位初始化_4 | D1048.3 | 3St_进出料转移初始化_4 | D1058.3 | 4St_1热压A初始化_4 | D1068.3 | 4St_2热压B初始化_4 | D1078.3 | 4St_3热压C初始化_4 | D1088.3 | 5St_A出料定位A初始化_4 | D1098.3 | 5St_B出料定位B初始化_4 | D1108.3 | 6St下料机器人初始化_4 | D1118.3 | 7St接料及扫码初始化_4 | D1128.3 | 6St-2初始化_4 | D1138.3 | 6St-3初始化_4 | D1148.3 | 6St-4初始化_4 | D1158.3 | 7St-A初始化_4 | D1168.3 | 7St-B初始化_4 | D1178.3 | 8St-A初始化_4 | D1188.3 | 8St-B初始化_4 | D1198.3 | 9St-初始化_4
初始化_5 | 1008 | 4 | D1008.4 |  | D1018.4 | 1St初始化_5 | D1028.4 | 1St_进料定位初始化_5 | D1038.4 | 2St_出料定位初始化_5 | D1048.4 | 3St_进出料转移初始化_5 | D1058.4 | 4St_1热压A初始化_5 | D1068.4 | 4St_2热压B初始化_5 | D1078.4 | 4St_3热压C初始化_5 | D1088.4 | 5St_A出料定位A初始化_5 | D1098.4 | 5St_B出料定位B初始化_5 | D1108.4 | 6St下料机器人初始化_5 | D1118.4 | 7St接料及扫码初始化_5 | D1128.4 | 6St-2初始化_5 | D1138.4 | 6St-3初始化_5 | D1148.4 | 6St-4初始化_5 | D1158.4 | 7St-A初始化_5 | D1168.4 | 7St-B初始化_5 | D1178.4 | 8St-A初始化_5 | D1188.4 | 8St-B初始化_5 | D1198.4 | 9St-初始化_5
初始化_6 | 1008 | 5 | D1008.5 |  | D1018.5 | 1St初始化_6 | D1028.5 | 1St_进料定位初始化_6 | D1038.5 | 2St_出料定位初始化_6 | D1048.5 | 3St_进出料转移初始化_6 | D1058.5 | 4St_1热压A初始化_6 | D1068.5 | 4St_2热压B初始化_6 | D1078.5 | 4St_3热压C初始化_6 | D1088.5 | 5St_A出料定位A初始化_6 | D1098.5 | 5St_B出料定位B初始化_6 | D1108.5 | 6St下料机器人初始化_6 | D1118.5 | 7St接料及扫码初始化_6 | D1128.5 | 6St-2初始化_6 | D1138.5 | 6St-3初始化_6 | D1148.5 | 6St-4初始化_6 | D1158.5 | 7St-A初始化_6 | D1168.5 | 7St-B初始化_6 | D1178.5 | 8St-A初始化_6 | D1188.5 | 8St-B初始化_6 | D1198.5 | 9St-初始化_6
初始化_7 | 1008 | 6 | D1008.6 |  | D1018.6 | 1St初始化_7 | D1028.6 | 1St_进料定位初始化_7 | D1038.6 | 2St_出料定位初始化_7 | D1048.6 | 3St_进出料转移初始化_7 | D1058.6 | 4St_1热压A初始化_7 | D1068.6 | 4St_2热压B初始化_7 | D1078.6 | 4St_3热压C初始化_7 | D1088.6 | 5St_A出料定位A初始化_7 | D1098.6 | 5St_B出料定位B初始化_7 | D1108.6 | 6St下料机器人初始化_7 | D1118.6 | 7St接料及扫码初始化_7 | D1128.6 | 6St-2初始化_7 | D1138.6 | 6St-3初始化_7 | D1148.6 | 6St-4初始化_7 | D1158.6 | 7St-A初始化_7 | D1168.6 | 7St-B初始化_7 | D1178.6 | 8St-A初始化_7 | D1188.6 | 8St-B初始化_7 | D1198.6 | 9St-初始化_7
初始化_8 | 1008 | 7 | D1008.7 |  | D1018.7 | 1St初始化_8 | D1028.7 | 1St_进料定位初始化_8 | D1038.7 | 2St_出料定位初始化_8 | D1048.7 | 3St_进出料转移初始化_8 | D1058.7 | 4St_1热压A初始化_8 | D1068.7 | 4St_2热压B初始化_8 | D1078.7 | 4St_3热压C初始化_8 | D1088.7 | 5St_A出料定位A初始化_8 | D1098.7 | 5St_B出料定位B初始化_8 | D1108.7 | 6St下料机器人初始化_8 | D1118.7 | 7St接料及扫码初始化_8 | D1128.7 | 6St-2初始化_8 | D1138.7 | 6St-3初始化_8 | D1148.7 | 6St-4初始化_8 | D1158.7 | 7St-A初始化_8 | D1168.7 | 7St-B初始化_8 | D1178.7 | 8St-A初始化_8 | D1188.7 | 8St-B初始化_8 | D1198.7 | 9St-初始化_8
初始化_9 | 1008 | 8 | D1008.8 |  | D1018.8 | 1St初始化_9 | D1028.8 | 1St_进料定位初始化_9 | D1038.8 | 2St_出料定位初始化_9 | D1048.8 | 3St_进出料转移初始化_9 | D1058.8 | 4St_1热压A初始化_9 | D1068.8 | 4St_2热压B初始化_9 | D1078.8 | 4St_3热压C初始化_9 | D1088.8 | 5St_A出料定位A初始化_9 | D1098.8 | 5St_B出料定位B初始化_9 | D1108.8 | 6St下料机器人初始化_9 | D1118.8 | 7St接料及扫码初始化_9 | D1128.8 | 6St-2初始化_9 | D1138.8 | 6St-3初始化_9 | D1148.8 | 6St-4初始化_9 | D1158.8 | 7St-A初始化_9 | D1168.8 | 7St-B初始化_9 | D1178.8 | 8St-A初始化_9 | D1188.8 | 8St-B初始化_9 | D1198.8 | 9St-初始化_9
初始化_10 | 1008 | 9 | D1008.9 |  | D1018.9 | 1St初始化_10 | D1028.9 | 1St_进料定位初始化_10 | D1038.9 | 2St_出料定位初始化_10 | D1048.9 | 3St_进出料转移初始化_10 | D1058.9 | 4St_1热压A初始化_10 | D1068.9 | 4St_2热压B初始化_10 | D1078.9 | 4St_3热压C初始化_10 | D1088.9 | 5St_A出料定位A初始化_10 | D1098.9 | 5St_B出料定位B初始化_10 | D1108.9 | 6St下料机器人初始化_10 | D1118.9 | 7St接料及扫码初始化_10 | D1128.9 | 6St-2初始化_10 | D1138.9 | 6St-3初始化_10 | D1148.9 | 6St-4初始化_10 | D1158.9 | 7St-A初始化_10 | D1168.9 | 7St-B初始化_10 | D1178.9 | 8St-A初始化_10 | D1188.9 | 8St-B初始化_10 | D1198.9 | 9St-初始化_10
初始化_11 | 1008 | 10 | D1008.10 |  | D1018.10 | 1St初始化_11 | D1028.10 | 1St_进料定位初始化_11 | D1038.10 | 2St_出料定位初始化_11 | D1048.10 | 3St_进出料转移初始化_11 | D1058.10 | 4St_1热压A初始化_11 | D1068.10 | 4St_2热压B初始化_11 | D1078.10 | 4St_3热压C初始化_11 | D1088.10 | 5St_A出料定位A初始化_11 | D1098.10 | 5St_B出料定位B初始化_11 | D1108.10 | 6St下料机器人初始化_11 | D1118.10 | 7St接料及扫码初始化_11 | D1128.10 | 6St-2初始化_11 | D1138.10 | 6St-3初始化_11 | D1148.10 | 6St-4初始化_11 | D1158.10 | 7St-A初始化_11 | D1168.10 | 7St-B初始化_11 | D1178.10 | 8St-A初始化_11 | D1188.10 | 8St-B初始化_11 | D1198.10 | 9St-初始化_11
初始化_12 | 1008 | 11 | D1008.11 |  | D1018.11 | 1St初始化_12 | D1028.11 | 1St_进料定位初始化_12 | D1038.11 | 2St_出料定位初始化_12 | D1048.11 | 3St_进出料转移初始化_12 | D1058.11 | 4St_1热压A初始化_12 | D1068.11 | 4St_2热压B初始化_12 | D1078.11 | 4St_3热压C初始化_12 | D1088.11 | 5St_A出料定位A初始化_12 | D1098.11 | 5St_B出料定位B初始化_12 | D1108.11 | 6St下料机器人初始化_12 | D1118.11 | 7St接料及扫码初始化_12 | D1128.11 | 6St-2初始化_12 | D1138.11 | 6St-3初始化_12 | D1148.11 | 6St-4初始化_12 | D1158.11 | 7St-A初始化_12 | D1168.11 | 7St-B初始化_12 | D1178.11 | 8St-A初始化_12 | D1188.11 | 8St-B初始化_12 | D1198.11 | 9St-初始化_12
初始化_13 | 1008 | 12 | D1008.12 |  | D1018.12 | 1St初始化_13 | D1028.12 | 1St_进料定位初始化_13 | D1038.12 | 2St_出料定位初始化_13 | D1048.12 | 3St_进出料转移初始化_13 | D1058.12 | 4St_1热压A初始化_13 | D1068.12 | 4St_2热压B初始化_13 | D1078.12 | 4St_3热压C初始化_13 | D1088.12 | 5St_A出料定位A初始化_13 | D1098.12 | 5St_B出料定位B初始化_13 | D1108.12 | 6St下料机器人初始化_13 | D1118.12 | 7St接料及扫码初始化_13 | D1128.12 | 6St-2初始化_13 | D1138.12 | 6St-3初始化_13 | D1148.12 | 6St-4初始化_13 | D1158.12 | 7St-A初始化_13 | D1168.12 | 7St-B初始化_13 | D1178.12 | 8St-A初始化_13 | D1188.12 | 8St-B初始化_13 | D1198.12 | 9St-初始化_13
初始化_14 | 1008 | 13 | D1008.13 |  | D1018.13 | 1St初始化_14 | D1028.13 | 1St_进料定位初始化_14 | D1038.13 | 2St_出料定位初始化_14 | D1048.13 | 3St_进出料转移初始化_14 | D1058.13 | 4St_1热压A初始化_14 | D1068.13 | 4St_2热压B初始化_14 | D1078.13 | 4St_3热压C初始化_14 | D1088.13 | 5St_A出料定位A初始化_14 | D1098.13 | 5St_B出料定位B初始化_14 | D1108.13 | 6St下料机器人初始化_14 | D1118.13 | 7St接料及扫码初始化_14 | D1128.13 | 6St-2初始化_14 | D1138.13 | 6St-3初始化_14 | D1148.13 | 6St-4初始化_14 | D1158.13 | 7St-A初始化_14 | D1168.13 | 7St-B初始化_14 | D1178.13 | 8St-A初始化_14 | D1188.13 | 8St-B初始化_14 | D1198.13 | 9St-初始化_14
初始化_15 | 1008 | 14 | D1008.14 |  | D1018.14 | 1St初始化_15 | D1028.14 | 1St_进料定位初始化_15 | D1038.14 | 2St_出料定位初始化_15 | D1048.14 | 3St_进出料转移初始化_15 | D1058.14 | 4St_1热压A初始化_15 | D1068.14 | 4St_2热压B初始化_15 | D1078.14 | 4St_3热压C初始化_15 | D1088.14 | 5St_A出料定位A初始化_15 | D1098.14 | 5St_B出料定位B初始化_15 | D1108.14 | 6St下料机器人初始化_15 | D1118.14 | 7St接料及扫码初始化_15 | D1128.14 | 6St-2初始化_15 | D1138.14 | 6St-3初始化_15 | D1148.14 | 6St-4初始化_15 | D1158.14 | 7St-A初始化_15 | D1168.14 | 7St-B初始化_15 | D1178.14 | 8St-A初始化_15 | D1188.14 | 8St-B初始化_15 | D1198.14 | 9St-初始化_15
初始化_16 | 1008 | 15 | D1008.15 |  | D1018.15 | 1St初始化_16 | D1028.15 | 1St_进料定位初始化_16 | D1038.15 | 2St_出料定位初始化_16 | D1048.15 | 3St_进出料转移初始化_16 | D1058.15 | 4St_1热压A初始化_16 | D1068.15 | 4St_2热压B初始化_16 | D1078.15 | 4St_3热压C初始化_16 | D1088.15 | 5St_A出料定位A初始化_16 | D1098.15 | 5St_B出料定位B初始化_16 | D1108.15 | 6St下料机器人初始化_16 | D1118.15 | 7St接料及扫码初始化_16 | D1128.15 | 6St-2初始化_16 | D1138.15 | 6St-3初始化_16 | D1148.15 | 6St-4初始化_16 | D1158.15 | 7St-A初始化_16 | D1168.15 | 7St-B初始化_16 | D1178.15 | 8St-A初始化_16 | D1188.15 | 8St-B初始化_16 | D1198.15 | 9St-初始化_16
初始化_17 | 1009 | 0 | D1009.0 |  | D1019.0 | 1St初始化_17 | D1029.0 | 1St_进料定位初始化_17 | D1039.0 | 2St_出料定位初始化_17 | D1049.0 | 3St_进出料转移初始化_17 | D1059.0 | 4St_1热压A初始化_17 | D1069.0 | 4St_2热压B初始化_17 | D1079.0 | 4St_3热压C初始化_17 | D1089.0 | 5St_A出料定位A初始化_17 | D1099.0 | 5St_B出料定位B初始化_17 | D1109.0 | 6St下料机器人初始化_17 | D1119.0 | 7St接料及扫码初始化_17 | D1129.0 | 6St-2初始化_17 | D1139.0 | 6St-3初始化_17 | D1149.0 | 6St-4初始化_17 | D1159.0 | 7St-A初始化_17 | D1169.0 | 7St-B初始化_17 | D1179.0 | 8St-A初始化_17 | D1189.0 | 8St-B初始化_17 | D1199.0 | 9St-初始化_17
初始化_18 | 1009 | 1 | D1009.1 |  | D1019.1 | 1St初始化_18 | D1029.1 | 1St_进料定位初始化_18 | D1039.1 | 2St_出料定位初始化_18 | D1049.1 | 3St_进出料转移初始化_18 | D1059.1 | 4St_1热压A初始化_18 | D1069.1 | 4St_2热压B初始化_18 | D1079.1 | 4St_3热压C初始化_18 | D1089.1 | 5St_A出料定位A初始化_18 | D1099.1 | 5St_B出料定位B初始化_18 | D1109.1 | 6St下料机器人初始化_18 | D1119.1 | 7St接料及扫码初始化_18 | D1129.1 | 6St-2初始化_18 | D1139.1 | 6St-3初始化_18 | D1149.1 | 6St-4初始化_18 | D1159.1 | 7St-A初始化_18 | D1169.1 | 7St-B初始化_18 | D1179.1 | 8St-A初始化_18 | D1189.1 | 8St-B初始化_18 | D1199.1 | 9St-初始化_18
初始化_19 | 1009 | 2 | D1009.2 |  | D1019.2 | 1St初始化_19 | D1029.2 | 1St_进料定位初始化_19 | D1039.2 | 2St_出料定位初始化_19 | D1049.2 | 3St_进出料转移初始化_19 | D1059.2 | 4St_1热压A初始化_19 | D1069.2 | 4St_2热压B初始化_19 | D1079.2 | 4St_3热压C初始化_19 | D1089.2 | 5St_A出料定位A初始化_19 | D1099.2 | 5St_B出料定位B初始化_19 | D1109.2 | 6St下料机器人初始化_19 | D1119.2 | 7St接料及扫码初始化_19 | D1129.2 | 6St-2初始化_19 | D1139.2 | 6St-3初始化_19 | D1149.2 | 6St-4初始化_19 | D1159.2 | 7St-A初始化_19 | D1169.2 | 7St-B初始化_19 | D1179.2 | 8St-A初始化_19 | D1189.2 | 8St-B初始化_19 | D1199.2 | 9St-初始化_19
初始化_20 | 1009 | 3 | D1009.3 |  | D1019.3 | 1St初始化_20 | D1029.3 | 1St_进料定位初始化_20 | D1039.3 | 2St_出料定位初始化_20 | D1049.3 | 3St_进出料转移初始化_20 | D1059.3 | 4St_1热压A初始化_20 | D1069.3 | 4St_2热压B初始化_20 | D1079.3 | 4St_3热压C初始化_20 | D1089.3 | 5St_A出料定位A初始化_20 | D1099.3 | 5St_B出料定位B初始化_20 | D1109.3 | 6St下料机器人初始化_20 | D1119.3 | 7St接料及扫码初始化_20 | D1129.3 | 6St-2初始化_20 | D1139.3 | 6St-3初始化_20 | D1149.3 | 6St-4初始化_20 | D1159.3 | 7St-A初始化_20 | D1169.3 | 7St-B初始化_20 | D1179.3 | 8St-A初始化_20 | D1189.3 | 8St-B初始化_20 | D1199.3 | 9St-初始化_20
初始化_21 | 1009 | 4 | D1009.4 |  | D1019.4 | 1St初始化_21 | D1029.4 | 1St_进料定位初始化_21 | D1039.4 | 2St_出料定位初始化_21 | D1049.4 | 3St_进出料转移初始化_21 | D1059.4 | 4St_1热压A初始化_21 | D1069.4 | 4St_2热压B初始化_21 | D1079.4 | 4St_3热压C初始化_21 | D1089.4 | 5St_A出料定位A初始化_21 | D1099.4 | 5St_B出料定位B初始化_21 | D1109.4 | 6St下料机器人初始化_21 | D1119.4 | 7St接料及扫码初始化_21 | D1129.4 | 6St-2初始化_21 | D1139.4 | 6St-3初始化_21 | D1149.4 | 6St-4初始化_21 | D1159.4 | 7St-A初始化_21 | D1169.4 | 7St-B初始化_21 | D1179.4 | 8St-A初始化_21 | D1189.4 | 8St-B初始化_21 | D1199.4 | 9St-初始化_21
初始化_22 | 1009 | 5 | D1009.5 |  | D1019.5 | 1St初始化_22 | D1029.5 | 1St_进料定位初始化_22 | D1039.5 | 2St_出料定位初始化_22 | D1049.5 | 3St_进出料转移初始化_22 | D1059.5 | 4St_1热压A初始化_22 | D1069.5 | 4St_2热压B初始化_22 | D1079.5 | 4St_3热压C初始化_22 | D1089.5 | 5St_A出料定位A初始化_22 | D1099.5 | 5St_B出料定位B初始化_22 | D1109.5 | 6St下料机器人初始化_22 | D1119.5 | 7St接料及扫码初始化_22 | D1129.5 | 6St-2初始化_22 | D1139.5 | 6St-3初始化_22 | D1149.5 | 6St-4初始化_22 | D1159.5 | 7St-A初始化_22 | D1169.5 | 7St-B初始化_22 | D1179.5 | 8St-A初始化_22 | D1189.5 | 8St-B初始化_22 | D1199.5 | 9St-初始化_22
初始化_23 | 1009 | 6 | D1009.6 |  | D1019.6 | 1St初始化_23 | D1029.6 | 1St_进料定位初始化_23 | D1039.6 | 2St_出料定位初始化_23 | D1049.6 | 3St_进出料转移初始化_23 | D1059.6 | 4St_1热压A初始化_23 | D1069.6 | 4St_2热压B初始化_23 | D1079.6 | 4St_3热压C初始化_23 | D1089.6 | 5St_A出料定位A初始化_23 | D1099.6 | 5St_B出料定位B初始化_23 | D1109.6 | 6St下料机器人初始化_23 | D1119.6 | 7St接料及扫码初始化_23 | D1129.6 | 6St-2初始化_23 | D1139.6 | 6St-3初始化_23 | D1149.6 | 6St-4初始化_23 | D1159.6 | 7St-A初始化_23 | D1169.6 | 7St-B初始化_23 | D1179.6 | 8St-A初始化_23 | D1189.6 | 8St-B初始化_23 | D1199.6 | 9St-初始化_23
初始化_24 | 1009 | 7 | D1009.7 |  | D1019.7 | 1St初始化_24 | D1029.7 | 1St_进料定位初始化_24 | D1039.7 | 2St_出料定位初始化_24 | D1049.7 | 3St_进出料转移初始化_24 | D1059.7 | 4St_1热压A初始化_24 | D1069.7 | 4St_2热压B初始化_24 | D1079.7 | 4St_3热压C初始化_24 | D1089.7 | 5St_A出料定位A初始化_24 | D1099.7 | 5St_B出料定位B初始化_24 | D1109.7 | 6St下料机器人初始化_24 | D1119.7 | 7St接料及扫码初始化_24 | D1129.7 | 6St-2初始化_24 | D1139.7 | 6St-3初始化_24 | D1149.7 | 6St-4初始化_24 | D1159.7 | 7St-A初始化_24 | D1169.7 | 7St-B初始化_24 | D1179.7 | 8St-A初始化_24 | D1189.7 | 8St-B初始化_24 | D1199.7 | 9St-初始化_24
初始化_25 | 1009 | 8 | D1009.8 |  | D1019.8 | 1St初始化_25 | D1029.8 | 1St_进料定位初始化_25 | D1039.8 | 2St_出料定位初始化_25 | D1049.8 | 3St_进出料转移初始化_25 | D1059.8 | 4St_1热压A初始化_25 | D1069.8 | 4St_2热压B初始化_25 | D1079.8 | 4St_3热压C初始化_25 | D1089.8 | 5St_A出料定位A初始化_25 | D1099.8 | 5St_B出料定位B初始化_25 | D1109.8 | 6St下料机器人初始化_25 | D1119.8 | 7St接料及扫码初始化_25 | D1129.8 | 6St-2初始化_25 | D1139.8 | 6St-3初始化_25 | D1149.8 | 6St-4初始化_25 | D1159.8 | 7St-A初始化_25 | D1169.8 | 7St-B初始化_25 | D1179.8 | 8St-A初始化_25 | D1189.8 | 8St-B初始化_25 | D1199.8 | 9St-初始化_25
初始化_26 | 1009 | 9 | D1009.9 |  | D1019.9 | 1St初始化_26 | D1029.9 | 1St_进料定位初始化_26 | D1039.9 | 2St_出料定位初始化_26 | D1049.9 | 3St_进出料转移初始化_26 | D1059.9 | 4St_1热压A初始化_26 | D1069.9 | 4St_2热压B初始化_26 | D1079.9 | 4St_3热压C初始化_26 | D1089.9 | 5St_A出料定位A初始化_26 | D1099.9 | 5St_B出料定位B初始化_26 | D1109.9 | 6St下料机器人初始化_26 | D1119.9 | 7St接料及扫码初始化_26 | D1129.9 | 6St-2初始化_26 | D1139.9 | 6St-3初始化_26 | D1149.9 | 6St-4初始化_26 | D1159.9 | 7St-A初始化_26 | D1169.9 | 7St-B初始化_26 | D1179.9 | 8St-A初始化_26 | D1189.9 | 8St-B初始化_26 | D1199.9 | 9St-初始化_26
初始化_27 | 1009 | 10 | D1009.10 |  | D1019.10 | 1St初始化_27 | D1029.10 | 1St_进料定位初始化_27 | D1039.10 | 2St_出料定位初始化_27 | D1049.10 | 3St_进出料转移初始化_27 | D1059.10 | 4St_1热压A初始化_27 | D1069.10 | 4St_2热压B初始化_27 | D1079.10 | 4St_3热压C初始化_27 | D1089.10 | 5St_A出料定位A初始化_27 | D1099.10 | 5St_B出料定位B初始化_27 | D1109.10 | 6St下料机器人初始化_27 | D1119.10 | 7St接料及扫码初始化_27 | D1129.10 | 6St-2初始化_27 | D1139.10 | 6St-3初始化_27 | D1149.10 | 6St-4初始化_27 | D1159.10 | 7St-A初始化_27 | D1169.10 | 7St-B初始化_27 | D1179.10 | 8St-A初始化_27 | D1189.10 | 8St-B初始化_27 | D1199.10 | 9St-初始化_27
初始化_28 | 1009 | 11 | D1009.11 |  | D1019.11 | 1St初始化_28 | D1029.11 | 1St_进料定位初始化_28 | D1039.11 | 2St_出料定位初始化_28 | D1049.11 | 3St_进出料转移初始化_28 | D1059.11 | 4St_1热压A初始化_28 | D1069.11 | 4St_2热压B初始化_28 | D1079.11 | 4St_3热压C初始化_28 | D1089.11 | 5St_A出料定位A初始化_28 | D1099.11 | 5St_B出料定位B初始化_28 | D1109.11 | 6St下料机器人初始化_28 | D1119.11 | 7St接料及扫码初始化_28 | D1129.11 | 6St-2初始化_28 | D1139.11 | 6St-3初始化_28 | D1149.11 | 6St-4初始化_28 | D1159.11 | 7St-A初始化_28 | D1169.11 | 7St-B初始化_28 | D1179.11 | 8St-A初始化_28 | D1189.11 | 8St-B初始化_28 | D1199.11 | 9St-初始化_28
初始化_29 | 1009 | 12 | D1009.12 |  | D1019.12 | 1St初始化_29 | D1029.12 | 1St_进料定位初始化_29 | D1039.12 | 2St_出料定位初始化_29 | D1049.12 | 3St_进出料转移初始化_29 | D1059.12 | 4St_1热压A初始化_29 | D1069.12 | 4St_2热压B初始化_29 | D1079.12 | 4St_3热压C初始化_29 | D1089.12 | 5St_A出料定位A初始化_29 | D1099.12 | 5St_B出料定位B初始化_29 | D1109.12 | 6St下料机器人初始化_29 | D1119.12 | 7St接料及扫码初始化_29 | D1129.12 | 6St-2初始化_29 | D1139.12 | 6St-3初始化_29 | D1149.12 | 6St-4初始化_29 | D1159.12 | 7St-A初始化_29 | D1169.12 | 7St-B初始化_29 | D1179.12 | 8St-A初始化_29 | D1189.12 | 8St-B初始化_29 | D1199.12 | 9St-初始化_29
初始化_30 | 1009 | 13 | D1009.13 |  | D1019.13 | 1St初始化_30 | D1029.13 | 1St_进料定位初始化_30 | D1039.13 | 2St_出料定位初始化_30 | D1049.13 | 3St_进出料转移初始化_30 | D1059.13 | 4St_1热压A初始化_30 | D1069.13 | 4St_2热压B初始化_30 | D1079.13 | 4St_3热压C初始化_30 | D1089.13 | 5St_A出料定位A初始化_30 | D1099.13 | 5St_B出料定位B初始化_30 | D1109.13 | 6St下料机器人初始化_30 | D1119.13 | 7St接料及扫码初始化_30 | D1129.13 | 6St-2初始化_30 | D1139.13 | 6St-3初始化_30 | D1149.13 | 6St-4初始化_30 | D1159.13 | 7St-A初始化_30 | D1169.13 | 7St-B初始化_30 | D1179.13 | 8St-A初始化_30 | D1189.13 | 8St-B初始化_30 | D1199.13 | 9St-初始化_30
初始化_31 | 1009 | 14 | D1009.14 |  | D1019.14 | 1St初始化_31 | D1029.14 | 1St_进料定位初始化_31 | D1039.14 | 2St_出料定位初始化_31 | D1049.14 | 3St_进出料转移初始化_31 | D1059.14 | 4St_1热压A初始化_31 | D1069.14 | 4St_2热压B初始化_31 | D1079.14 | 4St_3热压C初始化_31 | D1089.14 | 5St_A出料定位A初始化_31 | D1099.14 | 5St_B出料定位B初始化_31 | D1109.14 | 6St下料机器人初始化_31 | D1119.14 | 7St接料及扫码初始化_31 | D1129.14 | 6St-2初始化_31 | D1139.14 | 6St-3初始化_31 | D1149.14 | 6St-4初始化_31 | D1159.14 | 7St-A初始化_31 | D1169.14 | 7St-B初始化_31 | D1179.14 | 8St-A初始化_31 | D1189.14 | 8St-B初始化_31 | D1199.14 | 9St-初始化_31
初始化_32 | 1009 | 15 | D1009.15 |  | D1019.15 | 1St初始化_32 | D1029.15 | 1St_进料定位初始化_32 | D1039.15 | 2St_出料定位初始化_32 | D1049.15 | 3St_进出料转移初始化_32 | D1059.15 | 4St_1热压A初始化_32 | D1069.15 | 4St_2热压B初始化_32 | D1079.15 | 4St_3热压C初始化_32 | D1089.15 | 5St_A出料定位A初始化_32 | D1099.15 | 5St_B出料定位B初始化_32 | D1109.15 | 6St下料机器人初始化_32 | D1119.15 | 7St接料及扫码初始化_32 | D1129.15 | 6St-2初始化_32 | D1139.15 | 6St-3初始化_32 | D1149.15 | 6St-4初始化_32 | D1159.15 | 7St-A初始化_32 | D1169.15 | 7St-B初始化_32 | D1179.15 | 8St-A初始化_32 | D1189.15 | 8St-B初始化_32 | D1199.15 | 9St-初始化_32
初始位延时 |  |  |  |  | T50 | 1St初始位延时 | T51 | 1St_进料定位初始位延时 | T52 | 2St_出料定位初始位延时 | T53 | 3St_进出料转移初始位延时 | T54 | 4St_1热压A初始位延时 | T55 | 4St_2热压B初始位延时 | T56 | 4St_3热压C初始位延时 | T57 | 5St_A出料定位A初始位延时 | T58 | 5St_B出料定位B初始位延时 | T59 | 6St下料机器人初始位延时 | T60 | 7St接料及扫码初始位延时 | T61 | 6St-2初始位延时 | T62 | 6St-3初始位延时 | T63 | 6St-4初始位延时 | T64 | 7St-A初始位延时 | T65 | 7St-B初始位延时 | T66 | 8St-A初始位延时 | T67 | 8St-B初始位延时 | T68 | 9St-初始位延时 | T69

## 热压流程
4ST-A
原位
4ST_A等待开始运行 | 0 | 等待开始运行
4ST_A顶升全部下降 | 1 | 顶升全部下降
4ST_A等待放料完成 | 2 | 等待放料完成 | 根据情况发送放料准备
4ST_A放料OK | 3 | 放料OK
4ST_A顶升全部上升 | 4 | 顶升全部上升 | 进出料转移模组放料完成 模组内热压完成有料 或者无料 模组启动
4ST_A热压板移位 | 5 | 热压板移位 | 根据情况发送取¦放料准备
4ST_A顶升全部下降 | 6 | 顶升全部下降
4ST_A垫高平移至热压位 | 7 | 垫高平移至热压位
4ST_A正压伺服移动至减速位 ,预压伸出（抵消重力） | 8 | 正压伺服移动至减速位 ,预压伸出（抵消重力） | 侧压启用或者热压最后拨料使用 侧压伺服至拨料退回位 | 无预压，跳转到15
4ST_A正压伺服启动相对运动或转矩进行预压，压力到达开始计时，压力到达区间。 | 9 | 正压伺服启动相对运动或转矩进行预压，压力到达开始计时，压力到达区间。 | 侧压启用
4ST_A预压抬升（上下）伸出，预压时间到 | 10 | 预压抬升（上下）伸出，预压时间到 | 侧压启用 |  | 压板平移
4ST_A正压伺服回退至拨料位 | 11 | 正压伺服回退至拨料位
4ST_A侧压拨料 | 12 | 侧压拨料
4ST_A侧压回退，正压移动到减速位 | 13 | 侧压回退，正压移动到减速位
4ST_A正压在减速位 | 14 | 正压在减速位
4ST_A热压、 测试HIP值 | 15 | 热压、 测试HIP值 | 侧压启用 正压压力到达N?分之一，侧压开始进行压力控制 | 压力达到一定值，允许放¦取料 HIP气缸启用¦伸出
4ST_A预留步 | 16 | 预留步
4ST_A计时、测试完成 上下预压后退到位 | 17 | 计时、测试完成 上下预压后退到位
4ST_A未放料完成，正压伺服到减速位 放料完成 | 18 | 未放料完成，正压伺服到减速位 放料完成 | 清料条件（前工序全部无料）满足
4ST_A正压升 侧压最后拨料,HIP气缸上升 | 19 | 正压升 侧压最后拨料,HIP气缸上升 |  | 无拨料 跳过
4ST_A侧压后退（正压伺服回初始） | 20 | 侧压后退（正压伺服回初始）
4ST_A垫高气缸后退 | 21 | 垫高气缸后退
4ST_A顶升（全部上升） | 22 | 顶升（全部上升）
4ST_A未清料 跳转5 清料继续 | 23 | 未清料 跳转5 清料继续
4ST_A热压板移位 | 24 | 热压板移位
4ST_A顶升全部下降 | 25 | 顶升全部下降 | 根据情况发送取料准备
4ST_A等待取料完成，跳转到等待放料 | 26 | 等待取料完成，跳转到等待放料 | 根据情况发送料准备

## 电气需求 (2)
N2/E4热压机电控需求表（任务单号：SCRW180807）
一级机构 | 二级机构 | 序号 | 名称 | 型号 | 数量 | 品牌 | 感应器数量/Pcs | DI | P | 电磁阀数量/Pcs | DO | P | AD | DA | 轴控 | 继电器 | 作用
01 机架机罩 |  | 1 | 手/自动选择 |  | 1 |  | 1 | 1
|  | 2 | 启动按钮 |  | 1 |  | 1 | 1
|  | 3 | 停止按钮 |  | 1 |  | 1 | 1
|  | 4 | 复位按钮 |  | 1 |  | 1 | 1
|  | 5 | 急停按钮 |  | 1 |  | 1 | 1
|  | 6 | 门磁 |  | 27 |  | 1 | 7
|  | 7 | 三色灯/蜂鸣器 |  | 1 |  |  | 0 |  | 0 | 4 |  |  |  |  | 4
|  | 8 | 安全光栅 |  | 2 | KEYENCE |  | 2 |  | 0 | 0 |  |  |  |  | 0
02 上料机构 | 02-01扫码机构 | 1 | 扫码枪 | SR-710 | 8 | KEYENCE |  | 0 |  |  | 0 | [5 empty] | 来料扫码
| 02-02 上料转移机构 （上料机器人） | 1 | 夹紧气缸 | PB12-40SU | 8 | 亚德客 | 16 | 16 |  | 4 | 8 | [5 empty] | 左右夹紧电芯,两个气缸同时动作
|  | 2 | 下压气缸 | MGPM12-40Z | 8 | SMC | 8 | 8 |  | 4 | 8 | [5 empty] | 左右下压电芯,两个气缸同时动作
|  | 3 | 反射光电 | E3ZG-D61-S | 4 | OMRON | 0 | 4 |  |  | 0 | [5 empty] | 有料感应
|  | 4 | 上料机器人 | YK1200X-400 | 1 | 雅马哈 | [10 empty] | 上料转移机器人
|  | 5 | 槽型光电开关 |  | 4 | OMRON |  | 4
| 02-03 接料机构 | 1 | 伺服电机 | MS1H4-75B30CB-A331Z | 1 | 汇川 | [8 empty] | 1 |  | 上料电芯水平转移
|  | 2 | 槽型光电开关 | EE-SX672-WR-1M | 3 | OMRON | 3 | 0 | [8 empty] | 两极限位，原点位
|  | 3 | 反射光电 | E3ZG-D61-S | 8 | OMRON | 8 | 8 |  |  | 0 | [5 empty] | 有料感应
03 二次定位机构 | 03-01 上料二次定位机构1 | 1 | 转换气缸 | MGC63-200SCB | 1 | 亚德客 | 2 | 2 |  | 1 | 2 | [5 empty] | 水平垂直状态转换
|  | 2 | 左右定位气缸 | MHF2-12D1 | 4 | SMC | 8 | 4 |  | 4 | 8 | [5 empty] | 电芯宽度定位
|  | 3 | 前后定位气缸 | MGPM12-10Z | 4 | SMC | 8 | 4 | [8 empty] | 电芯高度定位
|  | 4 | 反射光电 | E3ZG-D61-S | 4 | OMRON | 1 | 4 | [8 empty] | 有料感应
|  | 5 | 极耳吹气（预留） |  | 4 |  |  | 4 |  |  | 1 | [5 empty] | 极耳吹气（预留）
|  | 6 | 对射光电（预留） | E3ZG-D61-S | 1 | OMRON |  | 1 | [8 empty] | 检测是否水平到位（预留）
| 03-01 上料二次定位机构2 | 1 | 转换气缸 | MGC63-200SCB | 1 | 亚德客 | 2 | 2 |  | 1 | 2 | [5 empty] | 水平垂直状态转换
|  | 2 | 左右定位气缸 | MHF2-12D1 | 4 | SMC | 8 | 4 |  | 4 | 8 | [5 empty] | 电芯宽度定位
|  | 3 | 前后定位气缸 | MGPM12-10Z | 4 | SMC | 8 | 4 | [8 empty] | 电芯高度定位
|  | 4 | 反射光电 | E3ZG-D61-S | 4 | OMRON | 1 | 4 | [8 empty] | 有料感应
|  | 5 | 极耳吹气（预留） |  | 4 |  |  | 4 |  | 1 | 1 | [5 empty] | 极耳吹气（预留）
|  | 6 | 对射光电（预留） | E3ZG-D61-S | 1 | OMRON |  | 1 | [8 empty] | 检测是否水平到位（预留）
| 03-02 下料二次定位机构1 | 1 | 4 | MARU50-500S | 1 | 亚德客 | 2 | 2 |  | 2 | 2 | [5 empty] | 定位平台升降
|  | 2 | 转换气缸 | MGC63-200SCB | 1 | 亚德客 | 2 | 2 |  | 2 | 2 | [5 empty] | 水平垂直状态转换
|  | 3 | 左右定位气缸 | MHF2-12D1 | 4 | SMC | 8 | 4 |  | 4 | 2 | [5 empty] | 电芯宽度定位
|  | 4 | 前后定位气缸 | MGPM12-10Z | 4 | SMC | 8 | 4 | [8 empty] | 电芯高度定位
|  | 5 | 反射光电 | E3ZG-D61-S | 4 | OMRON | 1 | 4 | [8 empty] | 有料感应
|  | 6 | 极耳吹气（预留） |  | 4 |  |  | 4 |  | 1 | 1 | [5 empty] | 极耳吹气（预留）
|  | 7 | 对射光电（预留） | E3ZG-D61-S | 1 | OMRON |  | 1 | [8 empty] | 检测是否水平到位（预留）
| 03-02 下料二次定位机构2 | 1 | 升降气缸 | MARU50-500S | 1 | 亚德客 | 2 | 2 |  | 1 | 2 | [5 empty] | 定位平台升降
|  | 2 | 转换气缸 | MGC63-200SCB | 1 | 亚德客 | 2 | 2 |  | 1 | 2 | [5 empty] | 水平垂直状态转换
|  | 3 | 左右定位气缸 | MHF2-12D1 | 4 | SMC | 8 | 8 |  | 4 | 8 | [5 empty] | 电芯宽度定位
|  | 4 | 前后定位气缸 | MGPM12-10Z | 4 | SMC | 8 | 8 | [8 empty] | 电芯高度定位
|  | 5 | 反射光电 | E3ZG-D61-S | 4 | OMRON | 4 | 4 | [8 empty] | 有料感应
|  | 6 | 极耳吹气（预留） |  | 4 |  |  | 4 |  | 1 | 1 | [5 empty] | 极耳吹气（预留）
|  | 7 | 对射光电（预留） | E3ZG-D61-S | 1 | OMRON |  | 1 | [8 empty] | 检测是否水平到位（预留）
04进出料转移机构1 | 04-01 进料转移机构1 | 1 | 整体升降气缸 | MARU63-50S | 1 | 亚德客 | 2 | 2 |  | 1 | 2 | [5 empty] | 夹手整体升降
|  | 2 | 夹手升降气缸 | MARU50-100S | 1 | 亚德客 | 2 | 2 |  | 1 | 2 | [5 empty] | 剪刀手变距
|  | 3 | 夹紧气缸 | MHF2-20D2 | 4 | SMC | 8 | 8 |  | 1 | 2 | [5 empty] | 夹紧电芯
|  | 4 | 两边下压气缸 | PB12-40SU | 8 | 亚德客 | 8 | 8 |  | 1 | 2 | [5 empty] | 两边下压电芯
|  | 5 | 中间下压气缸 | PB12-40SU | 4 | 亚德客 | 4 | 4 |  | 1 | 2 | [5 empty] | 中间下压电芯
|  | 6 | 反射光电 | E3ZG-D61-S | 4 | OMRON | 4 | 4 | [8 empty] | 有料感应
| 04-02 出料转移机构1 | 1 | 整体升降气缸 | MARU63-50S | 1 | 亚德客 | 2 | 2 |  | 1 | 2 | [5 empty] | 夹手整体升降
|  | 2 | 夹手升降气缸 | MARU50-100S | 1 | 亚德客 | 2 | 2 |  | 1 | 2 | [5 empty] | 剪刀手变距
|  | 3 | 夹紧气缸 | MHF2-16D1 | 4 | SMC | 8 | 8 |  | 1 | 2 | [5 empty] | 夹紧电芯
|  | 4 | 托取气缸 | MPG12-25S | 8 | 亚德客 | 16 | 16 |  | 1 | 2 | [5 empty] | 旋转托取电芯
|  | 5 | 真空吸盘 |  | 4 | MISUMI | 4 | 4 |  | 8 | 8 | [5 empty] | 出料真空吸取电芯
| 04-02除尘机构1 | 1 | 调速电机 | 2IK10GN-CF | 4 | GPG |  | 0 |  |  | 1 |  |  |  |  | 1 | 旋转毛刷除尘
| 04夹手平移1 | 1 | 伺服电机 | MS1H4-75B30CB-A331Z | 1 | 汇川 | [8 empty] | 1 |  | 夹手Y轴转移
|  | 2 | 槽型光电开关 | EE-SX672-WR-1M | 3 | OMRON | 3 | 0 | [8 empty] | 两极限位，原点位
| 04-04 210皮带模组1 | 1 | 伺服电机 | MS1H3-18C15CD-A331Z-S | 1 | 汇川 | [8 empty] | 1 |  | 夹手X轴转移
|  | 2 | 槽型光电开关 | EE-SX672-WR-1M | 3 | OMRON | 3 | 0 | [8 empty] | 两极限位，原点位
04进出料转移机构2 | 04-01 进料转移机构2 | 1 | 整体升降气缸 | MARU63-50S | 1 | 亚德客 | 2 | 2 |  | 1 | 2 | [5 empty] | 夹手整体升降
|  | 2 | 夹手升降气缸 | MARU50-100S | 1 | 亚德客 | 2 | 2 |  | 1 | 2 | [5 empty] | 剪刀手变距
|  | 3 | 夹紧气缸 | MHF2-20D2 | 4 | SMC | 8 | 8 |  | 1 | 2 | [5 empty] | 夹紧电芯
|  | 4 | 两边下压气缸 | PB12-40SU | 8 | 亚德客 | 8 | 8 |  | 1 | 2 | [5 empty] | 两边下压电芯
|  | 5 | 中间下压气缸 | PB12-40SU | 4 | 亚德客 | 4 | 4 |  | 1 | 2 | [5 empty] | 中间下压电芯
|  | 6 | 反射光电 | E3ZG-D61-S | 4 | OMRON | 4 | 4 | [8 empty] | 有料感应
| 04-02 出料转移机构2 | 1 | 整体升降气缸 | MARU63-50S | 1 | 亚德客 | 2 | 2 |  | 1 | 2 | [5 empty] | 夹手整体升降
|  | 2 | 夹手升降气缸 | MARU50-100S | 1 | 亚德客 | 2 | 2 |  | 1 | 2 | [5 empty] | 剪刀手变距
|  | 3 | 夹紧气缸 | MHF2-16D1 | 4 | SMC | 8 | 8 |  | 1 | 2 | [5 empty] | 夹紧电芯
|  | 4 | 托取气缸 | MPG12-25S | 8 | 亚德客 | 8 | 16 |  | 1 | 2 | [5 empty] | 旋转托取电芯
|  | 5 | 真空吸盘 |  | 4 | MISUMI | 4 | 4 |  | 4 | 4 | [5 empty] | 出料真空吸取电芯
| 04-02除尘机构2 | 1 | 调速电机 | 2IK10GN-CF | 4 | GPG |  |  |  |  | 1 |  |  |  |  | 1 | 旋转毛刷除尘
| 04夹手平移2 | 1 | 伺服电机 | MS1H4-75B30CB-A331Z | 1 | 汇川 | [8 empty] | 1 |  | 夹手Y轴转移
|  | 2 | 槽型光电开关 | EE-SX672-WR-1M | 3 | OMRON | 0 | 0 | [8 empty] | 两极限位，原点位
| 04-04 210皮带模组2 | 1 | 伺服电机 | MS1H3-18C15CD-A331Z-S | 1 | 汇川 | [8 empty] | 1 |  | 夹手X轴转移
|  | 2 | 槽型光电开关 | EE-SX672-WR-1M | 3 | OMRON | 0 | 0 | [8 empty] | 两极限位，原点位
05 热压模组1 （四层） | 05-01正压机构 | 1 | 伺服电机 | 1FL6096-1AC61-2AB1 | 1 | SIEMENS | [8 empty] | 1 |  | 7KW,正压电机
|  | 2 | 槽型光电开关 | EE-SX672-WR-1M | 3 | OMRON | 0 | 0 | [8 empty] | 两极限位，原点位
| 05-01下压板平移机构 | 3 | 伺服电机 | ISMH3-18C15CD-U231Y | 1 | 汇川 | [8 empty] | 1 |  | 1.8KW,下压板平移电机
|  |  | 槽型光电开关 |  | 3
|  | 4 | 槽型光电开关 位置检测 | EE-SX672-WR-1M | 8 | OMRON | 8 | 8 | [8 empty] | 两极限位（4层x2），原点位x1
|  | 5 | 对射光电 | E3ZG-D61-S | 4 | OMRON | 4 | 4 | [8 empty] | 有料感应
| 05-01预压抬升机构 | 6 | 预压平移气缸上 | CDU32-50D | 1 | SMC | 2 | 2 |  | 1 | 2 | [5 empty] | 预压抬升机构平移气缸上
|  | 7 | 预压平移气缸下 | TR20-40S | 1 | SMC | 2 | 2 |  | 1 | 2 | [5 empty] | 预压抬升机构平移气缸下
| 05-01垫高机构 | 8 | 垫高平移气缸 | MI25-250SU | 1 | SMC | 2 | 2 |  | 1 | 2 | [5 empty] | 丝杆垫高机构平移气缸
| 05-01测试机构 | 9 | 测试气缸 | MGPM16-20Z | 4 | SMC | 8 | 8 |  | 1 | 2 | [5 empty] | HI-POT测试下压气缸
|  | 10 | HI-POT测试仪 | ST5520 | 4 | HIOKI | [9 empty] | 0 | 电芯电阻绝缘测试
| 05-01抬升机构 | 11 | 顶升气缸1 | ACQ100-50SB | 1 | 亚德客 | 2 | 2 |  | 1 | 2 | [5 empty] | 上模座1顶升气缸
|  | 12 | 顶升气缸2 | ACQ125-50S | 2 | 亚德客 | 4 | 4 |  | 1 | 2 | [5 empty] | 上模座2顶升气缸，,两个气缸同时动作
|  | 13 | 顶升气缸3 | ACQ140-50S | 2 | 亚德客 | 4 | 4 |  | 1 | 2 | [5 empty] | 上模座3顶升气缸，,两个气缸同时动作
|  | 14 | 顶升气缸4 | ACQ160-50SB | 2 | 亚德客 | 4 | 4 |  | 1 | 2 | [5 empty] | 上模座4顶升气缸，,两个气缸同时动作
| 05-01吹气机构 | 15 | 吹气1 |  | 4 |  |  |  |  | 1 | 1 | [5 empty] | 上压板电芯防粘吹气
|  | 16 | 吹气2 |  | 4 |  |  |  |  | 1 | 1 | [5 empty] | 下压板1电芯防粘吹气
|  | 17 | 吹气3 |  | 4 |  |  |  |  | 1 | 1 | [5 empty] | 下压板2电芯防粘吹气
| 05-02 左侧压机构 | 18 | 伺服电机 | MS1H1-75B30CB-A331Z | 4 | 汇川 | [8 empty] | 4 |  | 0.75KW,下压板平移电机,4层
|  | 19 | 槽型光电开关 | EE-SX672-WR-1M | 12 | OMRON | 0 | 0 | [8 empty] | 两极限位，原点位,4层
| 05-02 右侧压机构 | 20 | 伺服电机 | MS1H1-75B30CB-A331Z | 4 | 汇川 | [8 empty] | 4 |  | 0.75KW,下压板平移电机,4层
|  | 21 | 槽型光电开关 | EE-SX672-WR-1M | 12 | OMRON | 0 | 0 | [8 empty] | 两极限位，原点位,4层
05 热压模组2 （四层） | 05-01正压机构 | 1 | 伺服电机 | 1FL6096-1AC61-2AB1 | 1 | SIEMENS | [8 empty] | 1 |  | 7KW,正压电机
|  | 2 | 槽型光电开关 | EE-SX672-WR-1M | 3 | OMRON | 0 | 0 | [8 empty] | 两极限位，原点位
| 05-01下压板平移机构 | 3 | 伺服电机 | ISMH3-18C15CD-U231Y | 1 | 汇川 | [8 empty] | 1 |  | 1.8KW,下压板平移电机
|  |  | 槽型光电开关 | EE-SX672-WR-1M | 3
|  | 4 | 槽型光电开关 | EE-SX672-WR-1M | 8 | OMRON | 8 | 8 | [8 empty] | 两极限位（4层x2），原点位x1
|  | 5 | 对射光电 | E3ZG-D61-S | 4 | OMRON | 4 | 4 | [8 empty] | 有料感应
| 05-01预压抬升机构 | 6 | 预压平移气缸上 | CDU32-50D | 1 | SMC | 2 | 2 |  | 1 | 2 | [5 empty] | 预压抬升机构平移气缸上
|  | 7 | 预压平移气缸下 | TR20-40S | 1 | SMC | 2 | 2 |  | 1 | 2 | [5 empty] | 预压抬升机构平移气缸下
| 05-01垫高机构 | 8 | 垫高平移气缸 | MI25-250SU | 1 | SMC | 2 | 2 |  | 1 | 2 | [5 empty] | 丝杆垫高机构平移气缸
| 05-01测试机构 | 9 | 测试气缸 | MGPM16-20Z | 4 | SMC | 8 | 8 |  | 1 | 2 | [5 empty] | HI-POT测试下压气缸
|  | 10 | HI-POT测试仪 | ST5520 | 4 | HIOKI | [9 empty] | ？ | 电芯电阻绝缘测试
| 05-01抬升机构 | 11 | 顶升气缸1 | ACQ100-50SB | 1 | 亚德客 | 2 | 2 |  | 1 | 1 | [5 empty] | 上模座1顶升气缸
|  | 12 | 顶升气缸2 | ACQ125-50S | 2 | 亚德客 | 4 | 4 |  | 1 | 1 | [5 empty] | 上模座2顶升气缸，,两个气缸同时动作
|  | 13 | 顶升气缸3 | ACQ140-50S | 2 | 亚德客 | 4 | 4 |  | 1 | 1 | [5 empty] | 上模座3顶升气缸，,两个气缸同时动作
|  | 14 | 顶升气缸4 | ACQ160-50SB | 2 | 亚德客 | 4 | 4 |  | 1 | 1 | [5 empty] | 上模座4顶升气缸，,两个气缸同时动作
| 05-01吹气机构 | 15 | 吹气1 |  | 4 |  |  |  |  | 1 | 1 | [5 empty] | 上压板电芯防粘吹气
|  | 16 | 吹气2 |  | 4 |  |  |  |  | 1 | 1 | [5 empty] | 下压板1电芯防粘吹气
|  | 17 | 吹气3 |  | 4 |  |  |  |  | 1 | 1 | [5 empty] | 下压板2电芯防粘吹气
| 05-02 左侧压机构 | 18 | 伺服电机 | MS1H1-75B30CB-A331Z | 4 | 汇川 | [8 empty] | 4 |  | 0.75KW,下压板平移电机,4层
|  | 19 | 槽型光电开关 | EE-SX672-WR-1M | 12 | OMRON | 0 | 0 | [8 empty] | 两极限位，原点位,4层
| 05-02 右侧压机构 | 20 | 伺服电机 | MS1H1-75B30CB-A331Z | 4 | 汇川 | [8 empty] | 4 |  | 0.75KW,下压板平移电机,4层
|  | 21 | 槽型光电开关 | EE-SX672-WR-1M | 12 | OMRON | 0 | 0 | [8 empty] | 两极限位，原点位,4层
06 下料机构 | 06-01 下料转移机构 （下料机器人） | 1 | 夹紧气缸 | PB12-40SU | 8 | 亚德客 | 16 | 16 |  | 4 | 8 | [5 empty] | 夹紧电芯,两个气缸同时动作
|  | 2 | 下压气缸 | MGPM12-40Z | 8 | SMC | 8 | 8 |  | 4 | 8 | [5 empty] | 下压电芯,两个气缸同时动作
|  | 3 | 反射光电 | E3ZG-D61-S | 4 | OMRON | 4 | 4 | [8 empty] | 有料感应
|  | 4 | 光电开关 柔性报警 |  | 4 | OMRON | 4 | 4
|  | 5 | 下料机器人 | YK1200X-400 | 1 | 雅马哈 | [10 empty] | 下料转移机器人
07 NG缓存机构 | 07-01 NG缓存机构1 （扫码NG） | 1 | 对射光电 | E3ZG-D61-S | 4 | OMRON | 4 | 4 | [8 empty] | 有料感应
|  | 2 | 对射光电 | E3ZG-D61-S | 1 | OMRON | 1 | 1 | [8 empty] | NG满料，提醒人工取料
|  | 3 | 接近传感器 | E2E-X4MD1-Z-2M | 1 | OMRON | 2 | 2 | [8 empty] | 原点感应器
|  | 4 | 调速电机 | 40W5IK40RGN-C | 1 | GPG |  |  |  | 1 | 1 |  |  |  |  | 1 | 控制治具拉带运动
| 07-02 NG缓存机构2 （HI-POT NG） | 1 | 对射光电 | E3ZG-D61-S | 4 | OMRON | 4 | 4 | [8 empty] | 有料感应
|  | 2 | 对射光电 | E3ZG-D61-S | 1 | OMRON | 1 | 1 | [8 empty] | NG满料，提醒人工取料
|  | 3 | 接近传感器 | E2E-X4MD1-Z-2M | 1 | OMRON | 2 | 2 | [8 empty] | 原点感应器
|  | 4 | 调速电机 | 40W5IK40RGN-C | 1 | GPG |  |  |  | 1 | 1 |  |  |  |  | 1 | 控制治具拉带运动
| 07-02 NG缓存机构2 （工艺 NG） | 1 | 对射光电 | E3ZG-D61-S | 4 | OMRON | 4 | 4 | [8 empty] | 有料感应
|  | 2 | 对射光电 | E3ZG-D61-S | 1 | OMRON | 1 | 1 | [8 empty] | NG满料，提醒人工取料
|  | 3 | 接近传感器 | E2E-X4MD1-Z-2M | 1 | OMRON | 2 | 2 | [8 empty] | 原点感应器
|  | 4 | 调速电机 | 40W5IK40RGN-C | 1 | GPG |  |  |  | 1 | 1 |  |  |  |  | 1 | 控制治具拉带运动
对接信号 | 对接信号 | 1 | 可取料信号 |  | 1 |  | 1 | 1 | [7 empty] | 1
|  | 2 | 可放料信号 |  | 1 |  |  |  |  | 1 | 1 |  |  |  |  | 1
[8 empty] | 396 |  |  | 166
[7 empty] | 实际需求点 | DI |  |  | DO |  | AD | DA | 轴控 | 继电器
[8 empty] | 420 |  | 64*7
Note on L127: 作者: 设备急停、机器人启动、停止、程序复位、故障复位、目标位X
Note on L131: 作者: 设备急停、机器人启动、停止、程序复位、故障复位、目标位X
Note on L135: 作者: 设备急停、机器人启动、停止、程序复位、故障复位、目标位X