## 寄存器(W)
W0区 |  | W1区 |  | W3区 |  | W4区 |  | W5区
手动/自动 | w0.00 | 移栽归零 | w1.00 | 左机械手归零-HMI | w3.00 | 右机械手归零-HMI | w4.00
启动 | w0.01 | 移栽左移 | w1.01 | 左机械手前进-HMI | w3.01 | 右机械手前进-HMI | w4.01
复位 | w0.02 | 移栽右移 | w1.02 | 左机械手后退-HMI | w3.02 | 右机械手后退-HMI | w4.02
停止 | w0.03 | 移栽进料位置 | w1.03 | 左机械手上料位-HMI | w3.03 | 右机械手上料位-HMI | w4.03
清料 | w0.04 | 移栽左上料位置 | w1.04 | 左机械手放料位-HMI | w3.04 | 右机械手放料位-HMI | w4.04
|  | 移栽右上料位置 | w1.05 | #2模组位-HMI | w3.05 | #1模组位-HMI | w4.05
|  | 传送带-HMI | w1.06 | #4模组位-HMI | w3.06 | #3模组位-HMI | w4.06
|  | 进料挡料-HMI | w1.07 | 左机械手升降气缸-HMI | w3.07 | 右机械手升降气缸-HMI | w4.07
|  | 移栽挡料-HMI | w1.08 | 左机械手伸缩气缸-HMI | w3.08 | 右机械手伸缩气缸-HMI | w4.08
|  | 移栽#1电机-HMI | w1.09 | 左机械手左夹爪-HMI | w3.09 | 右机械手左夹爪-HMI | w4.09
|  | 移栽#2电机-HMI | w1.10 | 左机械手右夹爪-HMI | w3.10 | 右机械手右夹爪-HMI | w4.10
|  | 真空泵-HMI | w1.11

## 寄存器分配
自动界面 | [6 empty] | 龙门升降界面
手动/自动 | 启动 | 复位 | 停止 | 清料 |  |  | 机械手归零 | 机械手上升 | 机械手下降 | 取料位置 | 放料位置 | 绝缘NG位置 | 检测NG位置
w0.00 | w0.01 | w0.02 | w0.03 | w0.04 |  |  | w7.00 | w7.01 | w7.02 | w7.03 | w7.04 | w7.05 | w7.06
上料机构手动界面 | [6 empty] | w7.00: 料盒升降手动
移栽归零 | 移栽左移 | 移栽右移 | 进料位置 | 左上料位置 | 右上料位置 |  | 机械手归零 | 机械手上升 | 机械手下降 | 上料盒位置 | 下料盒位置
w1.00 | w1.01 | w1.02 | w1.03 | w1.04 | w1.05 |  | w7.07 | w7.08 | w7.09 | w7.10 | w7.11
传送带 | 进料挡料 | 移栽挡料 | 移栽#1电机 | 移栽#2电机 | 真空泵 |  | 龙门气缸手动
w1.06 | w1.07 | w1.08 | w1.09 | w1.10 | w1.11 |  | #1上顶升气缸 | #2上顶升气缸 | #1下顶升气缸 | #2下顶升气缸 | 料盒阻挡气缸 | 料盒定位气缸 | 左脱离气缸
左机械手手动界面 | [6 empty] | w7.12 | w7.13 | w7.14 | w7.15 | w8.00 | w8.01 | w8.02
伺服归零 | 伺服前进 | 伺服后退 | 上料位置 | 放料位置 | #2模组位置 |  | 右脱离气缸 | 升降气缸 | 夹爪气缸 | 料盒上料电机 | 下料缓存电机 | 料盒下料电机 | 绝缘NG电机 | 检漏NG电机
w3.00 | w3.01 | w3.02 | w3.03 | w3.04 | w3.05 |  | w8.03 | w8.04 | w8.05 | w8.06 | w8.07 | w8.08 | W8.09 | W8.10
#4模组位置 | 升降气缸 | 伸缩气缸 | 左夹爪气缸 | 右夹爪气缸 |  |  | w8.03: 龙门前后手动; w8.06: 龙门左右手动
w3.06 | w3.07 | w3.08 | w3.09 | w3.10 |  |  | 机械手归零 | 机械手前进 | 机械手后退 | 机械手归零 | 机械手前进 | 机械手后托
右机械手手动界面 | [6 empty] | w9.00 | w9.01 | w9.02 | w9.03 | w9.04 | w9.05
伺服归零 | 伺服前进 | 伺服后退 | 上料位置 | 放料位置 | #1模组位置 |  | #1左取料位 | #2左取料位 | #3左取料位 | #4左取料位 | #1放料位置 | #2放料位置 | #3放料位置
w4.00 | w4.01 | w4.02 | w4.03 | w4.04 | w4.05 |  | W9.06 | W9.07 | W9.08 | W9.09 | W9.10 | W9.11 | W9.12
#3模组位置 | 升降气缸 | 伸缩气缸 | 左夹爪气缸 | 右夹爪气缸 |  |  | #4放料位置 | #5放料位置 | #6放料位置 | #7放料位置 | #8放料位置 | #9放料位置 | #10放料位置
w4.06 | w4.07 | w4.08 | w4.09 | w4.10 |  |  | W9.13 | W9.14 | W9.15 | W10.00 | W10.01 | W10.02 | W10.03
#1模组手动界面 | [6 empty] | #11放料位置 | #12放料位置 | #13放料位置 | #14放料位置 | #15放料位置 | #16放料位置 | #17放料位置
左自检气缸 | 右自检气缸 | 左密封气缸 | 右密封气缸 | 左夹爪气缸 | 右夹爪气缸 | 手动自检 | W10.04 | W10.05 | W10.06 | W10.07 | W10.08 | W10.09 | W10.10
w5.00 | w5.01 | w5.02 | w5.03 | w5.04 | w5.05 | w5.06 | #18放料位置 | #19放料位置 | #20放料位置 | #21放料位置 | #22放料位置 | #23放料位置 | #24放料位置
[7 empty] | W10.11 | W10.12 | W10.13 | W10.14 | W10.15 | W17.00 | W17.01
#3模组手动界面 | [6 empty] | W10.11: 绝缘NG位置; W10.12: 检漏NG位置
[7 empty] | W17.02 | W17.03
左自检气缸 | 右自检气缸 | 左密封气缸 | 右密封气缸 | 左夹爪气缸 | 右夹爪气缸 | 手动自检 | W10.11: 移栽伺服位置设置
w5.07 | w5.08 | w5.09 | w5.10 | w5.11 | w5.12 | w5.13 | 进料位置 | 左上料位置 | 右上料位置
w5.07: #2模组手动界面 | w11.00 | w11.01 | w11.02
左自检气缸 | 右自检气缸 | 左密封气缸 | 右密封气缸 | 左夹爪气缸 | 右夹爪气缸 | 手动自检 | 左机械手位置设置
w6.00 | w6.01 | w6.02 | w6.03 | w6.04 | w6.05 | w6.06 | 进料位置 | 出料位置 | #2模组位置 | #4模组位置
w6.00: #4模组手动界面 | w11.03 | w11.04 | w11.05 | w11.06
左自检气缸 | 右自检气缸 | 左密封气缸 | 右密封气缸 | 左夹爪气缸 | 右夹爪气缸 | 手动自检 | 右机械手位置设置
w6.07 | w6.08 | w6.09 | w6.10 | w6.11 | w6.12 | w6.13 | 进料位置 | 出料位置 | #1模组位置 | #3模组位置
[7 empty] | w11.07 | w11.08 | w11.09 | w11.10
[7 empty] | 龙门升降伺服位置设置 |  |  |  | 料盒升降伺服位置
[7 empty] | 取料位置 | 绝缘NG位置 | 检测NG位置 | OK放料位置 | 上料盒位置 | 下料盒位置
[7 empty] | w11.11 | w11.12 | w11.13 | w11.14 | w11.15 | w12.00
龙门前后位置设置
[7 empty] | #1位置 | #2位置 | #3位置 | #4位置 | #5位置 | #6位置 | #1左OK位置 | 绝缘NG位置 | 计算位置
[7 empty] | w12.03 | w12.04 | w12.05 | w12.06 | w12.07 | w12.08 | W15.03 | W15.11 | W15.15
[7 empty] | #7位置 | #8位置 | #9位置 | #10位置 | #11位置 | #12位置 | #2左OK位置 | 检漏NG位置
[7 empty] | w12.09 | w12.10 | w12.11 | w12.12 | w12.13 | w12.14 | W15.04 | W15.12
气缸传感器屏蔽界面 | [6 empty] | #13位置 | #14位置 | #15位置 | #16位置 | #17位置 | #18位置 | #1右OK位置
上料阻挡气缸缩回位 | 上料阻挡气缸伸出位 | 上料定位气缸缩回位 | 上料定位气缸伸出位 | 检测气缸缩回位 | 检测气缸伸出位 | 移栽阻挡气缸缩回位 | w12.15 | w13.00 | w13.01 | w13.02 | w13.03 | w13.04 | W15.05
H1.00 (T0) | H1.01 (T1) | H1.02 (T2) | H1.03 (T3) | H1.04 (T4) | H1.05 (T5) | H1.06 (T6) | #19位置 | #20位置 | #21位置 | #22位置 | #23位置 | #24位置 | #2右OK位置
移栽阻挡气缸伸出位 | 左机械手升降气缸缩回 | 左机械手升降气缸伸出 | 左机械手伸缩气缸缩回 | 左机械手伸缩气缸伸出 | 左机械手左夹爪张开位 | 左机械手左夹爪夹紧位 | w13.05 | w13.06 | w13.07 | w13.08 | w13.09 | w13.10 | W15.06
H1.07 (T7) | H1.08 (T8) | H1.09 (T9) | H1.10 (T10) | H1.11 (T11) | H1.12 (T12) | H1.13 (T13) | #7位置 w12.09 #13位置 w12.15 #19位置 w13.05: 龙门左右位置设置
左机械手右夹爪张开位 | 左机械手右夹爪夹紧位 | 右机械手升降气缸缩回 | 右机械手升降气缸伸出 | 右机械手伸缩气缸缩回 | 右机械手伸缩气缸伸出 | 右机械手左夹爪张开位 | #1位置 | #2位置 | #3位置 | #4位置 | #5位置 | #6位置 | #1左OK位置 | 绝缘NG位置 | 计算位置
H1.14 (T14) | H1.15 (T15) | H2.00 (T16) | H2.01 (T17) | H2.02 (T18) | H2.03 (T19) | H2.04 (T20) | w13.11 | w13.12 | w13.13 | w13.14 | w13.15 | w14.00 | W15.07 | W15.13 | W16.00
右机械手左夹爪夹紧位 | 右机械手右夹爪张开位 | 右机械手右夹爪夹紧位 | #1模组左密封气缸缩回 | #1模组左密封气缸伸出 | #1模组右密封气缸缩回 | #1模组右密封气缸伸出 | #7位置 | #8位置 | #9位置 | #10位置 | #11位置 | #12位置 | #2左OK位置 | 检漏NG位置
H2.05 (T21) | H2.06 (T22) | H2.07 (T23) | H2.08 (T24) | H2.09 (T25) | H2.10 (T26) | H2.11 (T27) | w14.01 | w14.02 | w14.03 | w14.04 | w14.05 | w14.06 | W15.08 | W15.14
#1模组左夹电池张开位 | #1模组左夹电池夹紧位 | #1模组右夹电池张开位 | #1模组右夹电池夹紧位 | #2模组左密封气缸缩回 | #2模组左密封气缸伸出 | #2模组右密封气缸缩回 | #13位置 | #14位置 | #15位置 | #16位置 | #17位置 | #18位置 | #1右OK位置
H2.12 (T28) | H2.13 (T29) | H2.14 (T30) | H2.15 (T31) | H3.00 (T32) | H3.01 (T33) | H3.02 (T34) | w14.07 | w14.08 | w14.09 | w14.10 | w14.11 | w14.12 | W15.09
#2模组右密封气缸伸出 | #2模组左夹电池张开位 | #2模组左夹电池夹紧位 | #2模组右夹电池张开位 | #2模组右夹电池夹紧位 | #3模组左密封气缸缩回 | #3模组左密封气缸伸出 | #19位置 | #20位置 | #21位置 | #22位置 | #23位置 | #24位置 | #2右OK位置
H3.03 (T35) | H3.04 (T36) | H3.05 (T37) | H3.06 (T38) | H3.07 (T39) | H3.08 (T40) | H3.09 (T41) | w14.13 | w14.14 | w14.15 | w15.00 | w15.01 | w15.02 | W15.10
#3模组右密封气缸缩回 | #3模组右密封气缸伸出 | #3模组左夹电池张开位 | #3模组左夹电池夹紧位 | #3模组右夹电池张开位 | #3模组右夹电池夹紧位 | #4模组左密封气缸缩回 | #7位置 w14.01 #13位置 w14.07 #19位置: 测试设置界面
H3.10 (T42) | H3.11 (T43) | H3.12 (T44) | H3.13 (T45) | H3.14 (T46) | H3.15 (T47) | H4.00 (T48) | #1模组启用 | #2模组启用 | #3模组启用 | #4模组启用 | 扫码启用 | 手动扫码启用
#4模组左密封气缸伸出 | #4模组右密封气缸缩回 | #4模组右密封气缸伸出 | #4模组左夹电池张开位 | #4模组左夹电池夹紧位 | #4模组右夹电池张开位 | #4模组右夹电池夹紧位 | H0.00 | H0.01 | H0.02 | H0.03 | H0.04 | H0.05
H4.01 (T49) | H4.02 (T50) | H4.03 (T51) | H4.04 (T52) | H4.05 (T53) | H4.06 (T54) | H4.07 (T55) | H0.00: 电脑启用; H0.01: 正常模式; H0.02: 门磁启用
龙门升降气缸缩回位 | 龙门升降气缸伸出位 | 龙门夹爪气缸张开位 | 龙门夹爪气缸夹紧位 | 上料盒阻挡左气缸缩回位 | 上料盒阻挡左气缸伸出位 | #1上顶升左气缸缩回位 | H0.00: H0.06; H0.01: H0.07; H0.02: H0.08
H4.08 (T56) | H4.09 (T57) | H4.10 (T58) | H4.11 (T59) | H4.12 (T60) | H4.13 (T61) | H4.14 (T64) | H0.00: 复位界面
#1上顶升左气缸伸出位 | #1上顶升右气缸缩回位 | #1上顶升右气缸伸出位 | #2上顶升左气缸缩回位 | #2上顶升左气缸伸出位 | #2上顶升右气缸缩回位 | #2上顶升右气缸伸出位 | 强制清零 | 整机复位 | 左机械手左夹爪打开 | 左机械手右夹爪打开 | 右机械手左夹爪打开 | 右机械手右夹爪打开 | 龙门夹爪打开
H4.15 (T65) | H5.00 (T66) | H5.01 (T67) | H5.02 (T68) | H5.03 (T69) | H5.04 (T70) | H5.05 (T71) | W16.01 | W16.02 | W16.03 | W16.04 | W16.05 | W16.06 | W16.07
#1下顶升左气缸缩回位 | #1下顶升左气缸伸出位 | #1下顶升右气缸缩回位 | #1下顶升右气缸伸出位 | #2下顶升左气缸缩回位 | #2下顶升左气缸伸出位 | #2下顶升右气缸缩回位 | W16.01: 报警复位
H5.06 (T72) | H5.07 (T73) | H5.08 (T74) | H5.09 (T75) | H5.10 (T76) | H5.11 (T77) | H5.12 (T78) | W16.01: W16.08
#2下顶升右气缸伸出位 | 上料盒阻挡右气缸缩回位 | 上料盒阻挡右气缸伸出位 | 左拉带脱离气缸缩回位 | 左拉带脱离气缸伸出位 | 右拉带脱离气缸缩回位 | 右拉带脱离气缸伸出位
H5.13 (T79) | H5.14 (T62) | H5.15 (T63) | H6.00 (T80) | H6.01 (T81) | H6.02 (T82) | H6.03 (T83)
料盒定位气缸缩回位 | 料盒定位气缸伸出位
H6.04 (T84) | H6.05 (T85)
扫码OK | 扫码NG | 检测OK | 检测NG | 上料到移栽位有料
H18.00 | H18.01 | H18.02 | H18.03 | H18.04
移栽前有料 | 移栽前电池NG | 移栽后有料 | 移栽后电池NG
H21.00 | H21.01 | H21.02 | H21.03
上料移栽归零
H20.00
左机械手归零 | 左机械手左夹爪有料 | 左机械手右夹爪有料 | 左机械手左夹爪模组取料有料 | 左机械手右夹爪模组取料有料 | 左#1放料位有料 | 左#2放料位有料
H22.00 | H23.00 | H23.01 | H23.02 | H23.03 | H23.04 | H23.05
右机械手归零 | 右机械手左夹爪上料取料有料 | 左机械手左夹爪上料取料有料 | 右机械手左夹爪模组取料有料 | 右机械手右夹爪模组取料有料 | 右#1放料位有料 | 右#2放料位有料
H24.00 | H25.00 | H25.01 | H25.02 | H25.03 | H25.04 | H25.05
#1模组左有料 | #1模组右有料 | #1模组测试完成 | #1模组测试中
H30.00 | H30.01 | H30.02 | H30.03
#2模组左有料 | #2模组右有料 | #2模组测试完成 | #2模组测试中
H31.00 | H31.01 | H31.02 | H31.03
#3模组左有料 | #3模组右有料 | #3模组测试完成 | #3模组测试中
H32.00 | H32.01 | H32.02 | H32.03
#4模组左有料 | #4模组右有料 | #4模组测试完成 | #4模组测试中
H33.00 | H33.01 | H33.02 | H33.03
龙门升降归零
H34.00
龙门前后归零
H35.00
龙门左右归零
H36.00
料盒升降归零
H37.00

## 数据存储器分配
移栽伺服位置设定
自动速度 | 点动速度 | 加减速 | 进料位置 | 左上料位置 | 右上料位置 | 当前位置
D0 | D2 | D4 | D6 | D8 | D10 | D12
左机械手位置设置
自动速度 | 点动速度 | 加减速 | 进料位置 | 出料位置 | #2位置 | #4位置 | 当前位置
D14 | D16 | D18 | D20 | D22 | D24 | D26 | D28
右机械手位置设置
自动速度 | 点动速度 | 加减速 | 进料位置 | 出料位置 | #1位置 | #3位置 | 当前位置
D30 | D32 | D34 | D36 | D38 | D40 | D42 | D44
龙门升降位置设置
自动速度 | 点动速度 | 加减速 | 取料位置 | 绝缘NG位置 | 检测NG位置 | OK放料位置 | 当前位置
D46 | D48 | D50 | D52 | D54 | D56 | D58 | D60
料盒升降位置设置
自动速度 | 点动速度 | 加减速 | 上料盒位置 | 放料盒位置 | 当前位置
D62 | D64 | D66 | D68 | D70 | D72
龙门前后位置设置
自动速度 | 点动速度 | 加减速 | #1位置 | #2位置 | #3位置 | #4位置 | #5位置 | 绝缘NG位置
D74 | D76 | D78 | D80 | D82 | D84 | D86 | D88 | D372
#6位置 | #7位置 | #8位置 | #9位置 | #10位置 | #11位置 | #12位置 | #13位置 | 检漏NG位置
D90 | D92 | D94 | D96 | D98 | D100 | D102 | D104 | D374
#14位置 | #15位置 | #16位置 | #17位置 | #18位置 | #19位置 | #20位置 | #21位置
D106 | D108 | D110 | D112 | D114 | D116 | D118 | D120
#22位置 | #23位置 | #24位置 | 当前位置 | #1左OK位置 | #2左OK位置 | #1右OK位置 | #2右OK位置
D122 | D124 | D126 | D128 | D380 | D382 | D384 | D386
龙门左右位置设置
自动速度 | 点动速度 | 加减速 | #1位置 | #2位置 | #3位置 | #4位置 | #5位置 | 绝缘NG位置
D130 | D132 | D134 | D136 | D138 | D140 | D142 | D144 | D376
#6位置 | #7位置 | #8位置 | #9位置 | #10位置 | #11位置 | #12位置 | #13位置 | 检漏NG位置
D146 | D148 | D150 | D152 | D154 | D156 | D158 | D160 | D378
#14位置 | #15位置 | #16位置 | #17位置 | #18位置 | #19位置 | #20位置 | #21位置
D162 | D164 | D166 | D168 | D170 | D172 | D174 | D176
#22位置 | #23位置 | #24位置 | 当前位置 | #1左OK位置 | #2左OK位置 | #1右OK位置 | #2右OK位置
D178 | D180 | D182 | D184 | D388 | D390 | D392 | D394
气缸传感器屏蔽时间
上料阻挡气缸缩回位 | 上料阻挡气缸伸出位 | 上料定位气缸缩回位 | 上料定位气缸伸出位 | 检测气缸缩回位 | 检测气缸伸出位 | 移栽阻挡气缸缩回位 | 移栽阻挡气缸伸出位
D200 | D202 | D204 | D206 | D208 | D210 | D212 | D214
左机械手升降气缸缩回 | 左机械手升降气缸伸出 | 左机械手伸缩气缸缩回 | 左机械手伸缩气缸伸出 | 左机械手左夹爪张开位 | 左机械手左夹爪夹紧位 | 左机械手右夹爪张开位 | 左机械手右夹爪夹紧位
D216 | D218 | D220 | D222 | D224 | D226 | D228 | D230
右机械手升降气缸缩回 | 右机械手升降气缸伸出 | 右机械手伸缩气缸缩回 | 右机械手伸缩气缸伸出 | 右机械手左夹爪张开位 | 右机械手左夹爪夹紧位 | 右机械手右夹爪张开位 | 右机械手右夹爪夹紧位
D232 | D234 | D236 | D238 | D240 | D242 | D244 | D246
#1模组左密封气缸缩回 | #1模组左密封气缸伸出 | #1模组右密封气缸缩回 | #1模组右密封气缸伸出 | #1模组左夹电池张开位 | #1模组左夹电池夹紧位 | #1模组右夹电池张开位 | #1模组右夹电池夹紧位
D248 | D250 | D252 | D254 | D256 | D258 | D260 | D262
#2模组左密封气缸缩回 | #2模组左密封气缸伸出 | #2模组右密封气缸缩回 | #2模组右密封气缸伸出 | #2模组左夹电池张开位 | #2模组左夹电池夹紧位 | #2模组右夹电池张开位 | #2模组右夹电池夹紧位
D264 | D266 | D268 | D270 | D272 | D274 | D276 | D278
#3模组左密封气缸缩回 | #3模组左密封气缸伸出 | #3模组右密封气缸缩回 | #3模组右密封气缸伸出 | #3模组左夹电池张开位 | #3模组左夹电池夹紧位 | #3模组右夹电池张开位 | #3模组右夹电池夹紧位
D280 | D282 | D284 | D286 | D288 | D290 | D292 | D294
#4模组左密封气缸缩回 | #4模组左密封气缸伸出 | #4模组右密封气缸缩回 | #4模组右密封气缸伸出 | #4模组左夹电池张开位 | #4模组左夹电池夹紧位 | #4模组右夹电池张开位 | #4模组右夹电池夹紧位
D296 | D298 | D300 | D302 | D304 | D306 | D308 | D310
龙门升降气缸缩回位 | 龙门升降气缸伸出位 | 龙门夹爪气缸张开位 | 龙门夹爪气缸夹紧位 | 上料盒阻挡气缸缩回位 | 上料盒阻挡气缸伸出位 | #1上顶升左气缸缩回位 | #1上顶升左气缸伸出位
D312 | D314 | D316 | D318 | D320 | D322 | D324 | D326
#1上顶升右气缸缩回位 | #1上顶升右气缸伸出位 | #2上顶升左气缸缩回位 | #2上顶升左气缸伸出位 | #2上顶升右气缸缩回位 | #2上顶升右气缸伸出位 | #1下顶升左气缸缩回位 | #1下顶升左气缸伸出位
D328 | D330 | D332 | D334 | D336 | D338 | D340 | D342
#1下顶升右气缸缩回位 | #1下顶升右气缸伸出位 | #2下顶升左气缸缩回位 | #2下顶升左气缸伸出位 | #2下顶升右气缸缩回位 | #2下顶升右气缸伸出位 | 上料盒阻挡右气缸缩回位 | 上料盒阻挡右气缸伸出位
D344 | D346 | D348 | D350 | D352 | D354 | D356 | D358
左拉带脱离气缸伸出位 | 左拉带脱离气缸伸出位 | 右拉带脱离气缸缩回位 | 右拉带脱离气缸伸出位 | 料盒定位气缸缩回位 | 料盒定位气缸缩回位 | 传感器到位延时 | 报警延迟时间
D360 | D362 | D364 | D366 | D368 | D370 | D396 | D398
|  | #1模组测试开始 | #2模组测试开始 | #3模组测试开始 | #4模组测试开始
|  | D9000 | D9001 | D9002 | D9003
|  | #1模组测试完成 | #2模组测试完成 | #3模组测试完成 | #4模组测试完成
|  | D9010 | D9011 | D9012 | D9013
|  | #1模组左测试结果 | #2模组左测试结果 | #3模组左测试结果 | #4模组左测试结果
|  | D9020 | D9022 | D9024 | D9026
|  | #1模组右测试结果 | #2模组右测试结果 | #3模组右测试结果 | #4模组右测试结果
|  | D9021 | D9023 | D9025 | D9027
|  | #1模组左条码 | #2模组左条码 | #3模组左条码 | #4模组左条码
|  | D9100 | D9200 | D9300 | D9400
|  | #1模组右条码 | #2模组右条码 | #3模组右条码 | #4模组右条码
|  | 9120 | D9220 | D9320 | D9420
|  | #1模组左绝缘值 | #2模组左绝缘值 | #3模组左绝缘值 | #4模组左绝缘值
|  | D9140 | D9240 | D9340 | D9440
|  | #1模组右绝缘值 | #2模组右绝缘值 | #3模组右绝缘值 | #4模组右绝缘值
|  | D9142 | D9242 | D9342 | D9442
|  | 左机械手左夹爪电池结果 | 左#1放料电池结果 | 右机械手左夹爪电池结果 | 右#1放料电池结果
|  | D9120 | D9600 | D9320 | D9604
|  | 左机械手右夹爪电池结果 | 左#2放料电池结果 | 右机械手右夹爪电池结果 | 右#2放料电池结果
|  | D9121 | D9602 | D9321 | D9606
|  | 左机械手左夹爪电池位置 |  | 右机械手左夹爪电池位置
|  | D9122 |  | D9322
|  | 左机械手右夹爪电池结果 |  | 右机械手右夹爪电池结果
|  | D9123 |  | D9323

## PC交互
序号 | 工位 | 功能 | PLC输出 | PC输出
| 绝缘检测开始 | 开始检测-->PC | D9500=1 | D9500=2 检测OK D9500=3 检测NG
1 | 模组测试开始 | #1模组测试开始 | D9000=1 | D9000=0
|  | #2模组测试开始 | D9001=1 | D9001=0
|  | #3模组测试开始 | D9002=1 | D9002=0
|  | #4模组测试开始 | D9003=1 | D9003=0
2 | 模组测试完成 | #1模组测试完成 | D9010=1 #1电池测试完成 D9010=2 #2电池测试完成 D9010=3 #1,#2电池同时测试完成 | D9010=0
|  | #2模组测试完成 | D9011=1 #1电池测试完成 D9011=2 #2电池测试完成 D9011=3 #1，#2电池同时测试完成 | D9011=0
|  | #3模组测试完成 | D9012=1 #1电池测试完成 D9012=2 #2电池测试完成 D9012=3 #1,#2电池同时测试完成 | D9012=0
|  | #4模组测试完成 | D9013=1 #1电池测试完成 D9013=2 #2电池测试完成 D9013=3 #1，#2电池同时测试完成 | D9013=0
3 | 模组测试结果 | #1模组测试结果 | D9020=1 左电池NG D9020=2 左电池OK D9021=1 右电池NG D9021=2 右电池OK D9100 左电池条码 D9120右电池条码 D9140 左电池绝缘值 D9142 右电池绝缘值
|  | #2模组测试结果 | D9022=1 左电池NG D9022=2 左电池OK D9023=1 右电池NG D9023=2 右电池OK D9200 左电池条码 D9220 右电池条码 D9240 左电池绝缘值 D9242 右电池绝缘值
|  | #3模组测试结果 | D9024=1 左电池NG D9024=2 左电池OK D9025=1 右电池NG D9025=2 右电池OK D9300 左电池条码 D9320 右电池条码 D9340 左电池绝缘值 D9342右电池绝缘值
|  | #4模组测试结果 | D9026=1 左电池NG D9026=2 左电池OK D9027=1 右电池NG D9027=2 右电池OK D9400 左电池条码 D9420 右电池条码 D9440 左电池绝缘值 D9442 右电池绝缘值
| 左机械手放料 | 左夹爪放料 | D9510=1 | D9510=0
|  | 右夹爪放料 | D9512=1 | D9512=0
| 右机械手放料 | 左夹爪放料 | D9514=1 | D9514=0
|  | 右夹爪放料 | D9516=1 | D9516=0 |  | D
| 工位 | 条码 | 绝缘值 | 测试结果 | 电池位置
| 扫码、测试位 | D8001 | D8400
| 移栽前电池位 | D8020 | D8402
| 移栽后电池位 | D8040 | D8404
| #1模组左放料位 | D9100 | D9140 | D9020
| #1模组右放料位 | D9120 | D9142 | D9021
| #2模组左放料位 | D9200 | D9240 | D9022
| #2模组右放料位 | D9220 | D9242 | D9023
| #3模组左放料位 | D9300 | D9340 | D9024
| #3模组右放料位 | D9320 | D9342 | D9025
| #4模组左放料位 | D9400 | D9440 | D9026
| #4模组右放料位 | D9420 | D9442 | D9027
| 左机械手左夹爪位 | D8510 | D8590 | D8501 =1 OK =2 测试NG =3 绝缘NG | D8500=1 绝缘检测 =2 #2左电池 =3 #4左电池
| 左机械手右夹爪位 | D8530 | D8592 | D8503 =1 OK =2 测试NG =3 绝缘NG | D8502=1 绝缘检测 =2 #2右电池 =3 #4右电池
| 右机械手左夹爪位 | D8550 | D8594 | D8505 =1 OK =2 测试NG =3 绝缘NG | D8504=1 绝缘检测 =2 #1左电池 =3 #3左电池
| 右机械手右夹爪位 | D8570 | D8596 | D8507 =1 OK =2 测试NG =3 绝缘NG | D8506=1 绝缘检测 =2 #1右电池 =3 #3右电池

## NC413地址
X轴(龙门前后) | Y轴(龙门左右) | Z轴(料盒升降) | U轴(备用) | 名称 | 数据大小 | 区域用途 | 地址计算
D20004 (m+4) | D20032 (m+32) | D20060 (m+60) | D20088 (m+88) | I/O设置 | 1个字 | 归零 | m=D20000+100*单元号 (NC413单元号设为0)
D20005 (m+5) | D20033 (m+33) | D20061 (m+61) | D20089 (m+89) | 操作模式选择 | 1个字
D20006 (m+6） | D20034 (m+34) | D20062 (m+62) | D20090 (m+90) | 最大速度 | 2个字
D20008 (m+8) | D20036 (m+36) | D20064 (m+64) | D20092 (m+92) | 初始速度 | 2个字
D20010 (m+10) | D20038 (m+38) | D20066 (m+66) | D20094 (m+94) | 原点搜索高速度 | 2个字
D20012 (m+12) | D20040 (m+40) | D20068 (m+68) | D20096 (m+96) | 原点搜索接近速度 | 2个字
D20020 (m+20) | D20048 (m+48) | D20076 (m+76) | D20104 (m+104) | 原点搜索加速时间 | 2个字
D20022 (m+22) | D20050 (m+50) | D20078 (m+78) | D20106 (m+106) | 原点搜索减速时间 | 2个字
D20025 (m+25) | D20053 (m+53) | D20081 (m+81) | D20109 (m+109) | CCW软件限位 | 2个字
D20027 (m+27) | D20055 (m+55) | D20083 (m+83) | D20111 (m+111) | CW软件限位 | 2个字
2000.03 | 2002.03 | 2004.03 | 2006.03 | 绝对移动
2000.04 | 2002.04 | 2004.04 | 2006.04 | 相对移动
2000.06 | 2002.06 | 2004.06 | 2006.06 | 原点搜索
2000.09 | 2002.09 | 2004.09 | 2006.09 | 点动
2000.10 | 2002.10 | 2004.10 | 2006.10 | 方向
2000.12 | 2002.12 | 2004.12 | 2006.12 | 复位
2000.15 | 2002.15 | 2004.15 | 2006.15 | 停止
2008.06 | 2011.06 | 2014.06 | 2017.06 | 无原点标志位
2008.12 | 2011.12 | 2014.12 | 2017.12 | 有错误(1有错误；0没错误)
2008.13 | 2011.13 | 2014.13 | 2017.13 | 忙标志位
2008.15 | 2011.15 | 2014.15 | 2017.15 | 减速停止执行标志位
2009.08 | 2012.08 | 2015.08 | 2018.08 | CW极限输入信号
2009.09 | 2012.09 | 2015.09 | 2018.09 | CCW极限输入信号
2009.10 | 2012.10 | 2015.10 | 2018.10 | 原点接近输入信号
2009.11 | 2012.11 | 2015.11 | 2018.11 | 原点输入信号
2009.13 | 2012.13 | 2015.13 | 2018.13 | 紧急停止输入信号
2009.14 | 2012.14 | 2015.14 | 2018.14 | 定位完成信号
D20124 (I+8) | D20136 (I+20) | D20148 (I+32) | D20160 (I+44) | 位置 | 2个字 | 运动 | l = m + 116 = D20000 + 100 × 单元号 + 116 (NC413单元号设为0)
D20126 (I+10) | D20138 (I+22) | D20150 (I+34) | D20162 (I+46) | 速度 | 2个字
D20128 (I+12) | D20140 (I+24) | D20152 (I+36) | D20164 (I+48) | 加速时间 | 2个字
D20130 (I+14) | D20142 (I+26) | D20154 (I+38) | D20166 (I+50) | 减速时间 | 2个字
D20132 (I+16) | D20144 (I+28) | D20156 (I+40) | D20168 (I+52) | 定位 | 2个字
D20172 (I+56) | D20176 (I+60) | D20180 (I+64) | D20184 (I+68) | 当前位置 | 2个字
D2010（n+10） | D2013 （n+13) | D2016 (n+16) | D2019 (n+19) | 错误代码 | 1个字
m+4定义
15---09 | 08 | 07 | 06 | 05 | 04 | 01---03 | 00
未被使用 | 原点未定义定义： 这些设置定义了当输入紧急停止信号， CWW 极限信号或者 CW 极限信 号时原点是否将会被取消定义。 0: 停止脉冲输出以及保留先前的状态。 1: 停止脉冲输出并且强制改变为原点未定义状态 | 紧急停止输入 定义当输入紧急停止信号时的操作。 0: 仅仅停止脉冲输出 1: 停止脉冲输出并且输出偏差计数器复位信号 （在操作模式 1 和 2 时 起动） | 原点输入信号类型 定义原点输入信号接触 0: N.C. 常闭输入； 1: N.O. 常开输入 | 原点接近输入信号类型 定义原点接近输入信号接触类型。 0: N.C. 常闭输入； 1: N.O. 常开输入 | 极限输入信号类型 定义极限输入信号接触类型。 0: N.C. 常闭输入； 1: N.O. 常开输入 | 未被使用 | 输出脉冲选择 定义脉冲输出方法 0: CW/CCW 输出 1: 脉冲 / 方向输出
m+5定义
15---12 | 11---08 | 07---04 | 03---00
原点搜索方向 | 原点检测方法 | 原点搜索操作 | 操作模式
0-CW 方向 | 0-在原点接近输入信号变为 (on) 和 (off) 后 ，接受原点输入信号。 | 0 -反向模式 1 在定义的原点搜索方向总是检测原点。在极限输入时反向。 | 0-模式0：使用步进马达并且使用外部传感器信号作为原点输入信号。该模 式中，偏差计数器重新设置输出并且原点调整命令输出可以作为 一般目的的输出使用
1-CCW 方向 | 1-在原点接近输入信号变为 on (↑) 后， 接受原点输入信号。 | 1-反向模式 2 在定义的原点搜索方向总是检测原点在极限时出错停止。 | 1-模式1：使用伺服电动机并且使用编码器的原点输入信号的 Z 相位信号。 不要使用定位完成信号。
| 2-不使用原点接近输入信号 接受原点输入信号 | 2-在定义的原点搜索方向总是检测原点。不反向错误停止在定义的 原点搜索方向的极限输入。 | 2-模式2：和模式 1 相同， 但是使用伺服电动机驱动器的定位 完成信号。
| 3-在极限输入信号变为 ON (↓) 和 OFF(↓) 或者 OFF 后，接受原点 输入信号，不使用原点接近输入信号。（只是在单方向模式中启 用） |  | 3-模式3：使用欧姆龙 H 系列或者 M 系列伺服电动机驱动器。原点搜索由 伺服电动机驱动器的原点调整命令完成，使用定位完成信号。