## IO点表
输入模块 | 输入 | 注释 | 输出模块 | 输出 | 注释
1-1 | R000 | 急停按钮 | 1-1 | R500 | 备用
| R001 | 自动启动按钮 |  | R501 | 启动指示灯
| R002 | 自动停止按钮 |  | R502 | 停止指示灯
| R003 | 复位按钮 |  | R503 | 复位指示灯
| R004 | A工位左启动按钮 |  | R504 | A工位左启动指示灯
| R005 | A工位右启动按钮 |  | R505 | A工位右启动指示灯
| R006 | B工位左启动按钮 |  | R506 | B工位左启动指示灯
| R007 | B工位右启动按钮 |  | R507 | B工位右启动指示灯
| R008 | A工位光栅信号 |  | R508 | 三色红灯
| R009 | B工位光栅信号 |  | R509 | 三色黄灯
| R010 | 总气源信号 |  | R510 | 三色绿灯
| R011 | 氦检仪异常信号 |  | R511 | 蜂鸣器
| R012 | 左-1门磁 |  | R512 | 备用
| R013 | 左-2门磁 |  | R513 | 备用
| R014 | 右-1门磁 |  | R514 | 真空泵电源
| R015 | 右-2门磁 |  | R515 | 氦检仪电源
1-2 | R100 | 后-1门磁 | 1-2 | R600 | 备用
| R101 | 后-2门磁 |  | R601 | 备用
| R102 | 真空泵缺相 |  | R602 | 备用
| R103 | 真空泵过载 |  | R603 | 备用
| R104 | 备用 |  | R604 | A工位平移气缸伸出
| R105 | 备用 |  | R605 | A工位平移气缸缩回
| R106 | 备用 |  | R606 | B工位平移气缸伸出
| R107 | 备用 |  | R607 | B工位平移气缸缩回
| R108 | 备用 |  | R2500 | A工位顶升气缸上升
| R109 | 备用 |  | R2501 | A工位顶升气缸下降
| R110 | A工位平移气缸伸出位 |  | R2502 | B工位顶升气缸上升
| R111 | A工位平移气缸缩回位 |  | R2503 | B工位顶升气缸下降
| R112 | B工位平移气缸伸出位 |  | R2504 | A工位氦检阀
| R113 | B工位平移气缸缩回位 |  | R2505 | B工位氦检阀
| R114 | A工位顶升气缸上升位 |  | R2506 | A工位抽真空阀
| R115 | A工位顶升气缸下降位 |  | R2507 | B工位抽真空阀
1-3 | R200 | B工位顶升气缸上升位 | 1-3 | R2508 | A工位破真空阀
| R201 | B工位顶升气缸下降位 |  | R2509 | B工位破真空阀
| R202 | A工位氦检阀原位 |  | R2510 | A工位吹气阀
| R203 | B工位氦检阀原位 |  | R2511 | B工位吹气阀
|  |  |  | R2512 | A-1工位总阀
|  |  |  | R2513 | A-2工位总阀
|  |  |  | R2514 | B-1工位总阀
|  |  |  | R2515 | B-2工位总阀
1-4 |  |  | 1-4 |  | A工位氦检阀关
B工位氦检阀关
A工位抽真空阀关
B工位抽真空阀关
A工位破真空阀关
B工位破真空阀关
A工位吹气阀关
B工位吹气阀关
A-1工位腔体阀关
A-2工位腔体阀关
B-1工位腔体阀关
B-2工位腔体阀关
真空泵停止
氦检仪停止
2-1 |  |  | 2-1
2-2 |  |  | 2-2

## DI
[6 empty] | 标志 |  | T10-150 | delay |  |  |  | W400-424 | 报警 |  |  | T100-499 | delay |  | H100-109 | 传感器屏蔽 |  | T2500-2599 | 传感器屏蔽延时 | D2500-2599 | 传感器屏蔽延时设定值
[6 empty] | [Flag] |  |  | 感应延时 |  | [lamp] |  |  | [alm] |  |  |  | 报警延时 |  |  | 屏蔽 |  |  | 延时 |  | 延时设定值
*取消
[8 empty] | T |  |  |  | MR |  |  |  | T |  |  | LR |  |  | T |  |  | DM
输入模块 | 输入 | 注释 |  | 80 | [7 empty] | 400 |  | HMI报警事件 | PLC报警点注释 |  |  |  | 100
1-1 | R000 | 急停按钮 | 0 | 80 | R8000 | 急停按钮标志[R000] | 10 | T10 | 急停按钮感应延时[R000] | R18000 | 急停按钮[lamp] | 400 | MR40000 | [MR40000]急停按钮异常,请检查[R000] | 急停按钮[alm] |  | T | 急停按钮报警延时 | 100 | LR10000 | 急停按钮屏蔽 | 10 | T10 | 急停按钮延时 | DM10 | 急停按钮延时设定值
| R001 | 自动启动按钮 | 1 | 80 | R8001 | 自动启动按钮标志[R001] | 11 | T11 | 自动启动按钮感应延时[R001] | R18001 | 自动启动按钮[lamp] | 400 | MR40001 | [MR40001]自动启动按钮异常,请检查[R001] | 自动启动按钮[alm] |  | T | 自动启动按钮报警延时 | 100 | LR10001 | 自动启动按钮屏蔽 | 11 | T11 | 自动启动按钮延时 | DM11 | 自动启动按钮延时设定值
| R002 | 自动停止按钮 | 2 | 80 | R8002 | 自动停止按钮标志[R002] | 12 | T12 | 自动停止按钮感应延时[R002] | R18002 | 自动停止按钮[lamp] | 400 | MR40002 | [MR40002]自动停止按钮异常,请检查[R002] | 自动停止按钮[alm] |  | T | 自动停止按钮报警延时 | 100 | LR10002 | 自动停止按钮屏蔽 | 12 | T12 | 自动停止按钮延时 | DM12 | 自动停止按钮延时设定值
| R003 | 复位按钮 | 3 | 80 | R8003 | 复位按钮标志[R003] | 13 | T13 | 复位按钮感应延时[R003] | R18003 | 复位按钮[lamp] | 400 | MR40003 | [MR40003]复位按钮异常,请检查[R003] | 复位按钮[alm] |  | T | 复位按钮报警延时 | 100 | LR10003 | 复位按钮屏蔽 | 13 | T13 | 复位按钮延时 | DM13 | 复位按钮延时设定值
| R004 | A工位左启动按钮 | 4 | 80 | R8004 | A工位左启动按钮标志[R004] | 14 | T14 | A工位左启动按钮感应延时[R004] | R18004 | A工位左启动按钮[lamp] | 400 | MR40004 | [MR40004]A工位左启动按钮异常,请检查[R004] | A工位左启动按钮[alm] |  | T | A工位左启动按钮报警延时 | 100 | LR10004 | A工位左启动按钮屏蔽 | 14 | T14 | A工位左启动按钮延时 | DM14 | A工位左启动按钮延时设定值
| R005 | A工位右启动按钮 | 5 | 80 | R8005 | A工位右启动按钮标志[R005] | 15 | T15 | A工位右启动按钮感应延时[R005] | R18005 | A工位右启动按钮[lamp] | 400 | MR40005 | [MR40005]A工位右启动按钮异常,请检查[R005] | A工位右启动按钮[alm] |  | T | A工位右启动按钮报警延时 | 100 | LR10005 | A工位右启动按钮屏蔽 | 15 | T15 | A工位右启动按钮延时 | DM15 | A工位右启动按钮延时设定值
| R006 | B工位左启动按钮 | 6 | 80 | R8006 | B工位左启动按钮标志[R006] | 16 | T16 | B工位左启动按钮感应延时[R006] | R18006 | B工位左启动按钮[lamp] | 400 | MR40006 | [MR40006]B工位左启动按钮异常,请检查[R006] | B工位左启动按钮[alm] |  | T | B工位左启动按钮报警延时 | 100 | LR10006 | B工位左启动按钮屏蔽 | 16 | T16 | B工位左启动按钮延时 | DM16 | B工位左启动按钮延时设定值
| R007 | B工位右启动按钮 | 7 | 80 | R8007 | B工位右启动按钮标志[R007] | 17 | T17 | B工位右启动按钮感应延时[R007] | R18007 | B工位右启动按钮[lamp] | 400 | MR40007 | [MR40007]B工位右启动按钮异常,请检查[R007] | B工位右启动按钮[alm] |  | T | B工位右启动按钮报警延时 | 100 | LR10007 | B工位右启动按钮屏蔽 | 17 | T17 | B工位右启动按钮延时 | DM17 | B工位右启动按钮延时设定值
| R008 | A工位光栅信号 | 8 | 80 | R8008 | A工位光栅信号标志[R008] | 18 | T18 | A工位光栅信号感应延时[R008] | R18008 | A工位光栅信号[lamp] | 400 | MR40008 | [MR40008]A工位光栅信号异常,请检查[R008] | A工位光栅信号[alm] |  | T | A工位光栅信号报警延时 | 100 | LR10008 | A工位光栅信号屏蔽 | 18 | T18 | A工位光栅信号延时 | DM18 | A工位光栅信号延时设定值
| R009 | B工位光栅信号 | 9 | 80 | R8009 | B工位光栅信号标志[R009] | 19 | T19 | B工位光栅信号感应延时[R009] | R18009 | B工位光栅信号[lamp] | 400 | MR40009 | [MR40009]B工位光栅信号异常,请检查[R009] | B工位光栅信号[alm] |  | T | B工位光栅信号报警延时 | 100 | LR10009 | B工位光栅信号屏蔽 | 19 | T19 | B工位光栅信号延时 | DM19 | B工位光栅信号延时设定值
| R010 | 总气源信号 | 10 | 80 | R8010 | 总气源信号标志[R010] | 20 | T20 | 总气源信号感应延时[R010] | R18010 | 总气源信号[lamp] | 400 | MR40010 | [MR40010]总气源信号异常,请检查[R010] | 总气源信号[alm] |  | T | 总气源信号报警延时 | 100 | LR10010 | 总气源信号屏蔽 | 20 | T20 | 总气源信号延时 | DM20 | 总气源信号延时设定值
| R011 | 氦检仪异常信号 | 11 | 80 | R8011 | 氦检仪异常信号标志[R011] | 21 | T21 | 氦检仪异常信号感应延时[R011] | R18011 | 氦检仪异常信号[lamp] | 400 | MR40011 | [MR40011]氦检仪异常信号异常,请检查[R011] | 氦检仪异常信号[alm] |  | T | 氦检仪异常信号报警延时 | 100 | LR10011 | 氦检仪异常信号屏蔽 | 21 | T21 | 氦检仪异常信号延时 | DM21 | 氦检仪异常信号延时设定值
| R012 | 左-1门磁 | 12 | 80 | R8012 | 左-1门磁标志[R012] | 22 | T22 | 左-1门磁感应延时[R012] | R18012 | 左-1门磁[lamp] | 400 | MR40012 | [MR40012]左-1门磁异常,请检查[R012] | 左-1门磁[alm] |  | T | 左-1门磁报警延时 | 100 | LR10012 | 左-1门磁屏蔽 | 22 | T22 | 左-1门磁延时 | DM22 | 左-1门磁延时设定值
| R013 | 左-2门磁 | 13 | 80 | R8013 | 左-2门磁标志[R013] | 23 | T23 | 左-2门磁感应延时[R013] | R18013 | 左-2门磁[lamp] | 400 | MR40013 | [MR40013]左-2门磁异常,请检查[R013] | 左-2门磁[alm] |  | T | 左-2门磁报警延时 | 100 | LR10013 | 左-2门磁屏蔽 | 23 | T23 | 左-2门磁延时 | DM23 | 左-2门磁延时设定值
| R014 | 右-1门磁 | 14 | 80 | R8014 | 右-1门磁标志[R014] | 24 | T24 | 右-1门磁感应延时[R014] | R18014 | 右-1门磁[lamp] | 400 | MR40014 | [MR40014]右-1门磁异常,请检查[R014] | 右-1门磁[alm] |  | T | 右-1门磁报警延时 | 100 | LR10014 | 右-1门磁屏蔽 | 24 | T24 | 右-1门磁延时 | DM24 | 右-1门磁延时设定值
| R015 | 右-2门磁 | 15 | 80 | R8015 | 右-2门磁标志[R015] | 25 | T25 | 右-2门磁感应延时[R015] | R18015 | 右-2门磁[lamp] | 400 | MR40015 | [MR40015]右-2门磁异常,请检查[R015] | 右-2门磁[alm] |  | T | 右-2门磁报警延时 | 100 | LR10015 | 右-2门磁屏蔽 | 25 | T25 | 右-2门磁延时 | DM25 | 右-2门磁延时设定值
1-2 | R100 | 后-1门磁 | 0 | 81 | R8100 | 后-1门磁标志[R100] | 26 | T26 | 后-1门磁感应延时[R100] | R18100 | 后-1门磁[lamp] | 401 | MR40100 | [MR40100]后-1门磁异常,请检查[R100] | 后-1门磁[alm] |  | T | 后-1门磁报警延时 | 101 | LR10100 | 后-1门磁屏蔽 | 26 | T26 | 后-1门磁延时 | DM26 | 后-1门磁延时设定值
| R101 | 后-2门磁 | 1 | 81 | R8101 | 后-2门磁标志[R101] | 27 | T27 | 后-2门磁感应延时[R101] | R18101 | 后-2门磁[lamp] | 401 | MR40101 | [MR40101]后-2门磁异常,请检查[R101] | 后-2门磁[alm] |  | T | 后-2门磁报警延时 | 101 | LR10101 | 后-2门磁屏蔽 | 27 | T27 | 后-2门磁延时 | DM27 | 后-2门磁延时设定值
| R102 | 真空泵缺相 | 2 | 81 | R8102 | 真空泵缺相标志[R102] | 28 | T28 | 真空泵缺相感应延时[R102] | R18102 | 真空泵缺相[lamp] | 401 | MR40102 | [MR40102]真空泵缺相异常,请检查[R102] | 真空泵缺相[alm] |  | T | 真空泵缺相报警延时 | 101 | LR10102 | 真空泵缺相屏蔽 | 28 | T28 | 真空泵缺相延时 | DM28 | 真空泵缺相延时设定值
| R103 | 真空泵过载 | 3 | 81 | R8103 | 真空泵过载标志[R103] | 29 | T29 | 真空泵过载感应延时[R103] | R18103 | 真空泵过载[lamp] | 401 | MR40103 | [MR40103]真空泵过载异常,请检查[R103] | 真空泵过载[alm] |  | T | 真空泵过载报警延时 | 101 | LR10103 | 真空泵过载屏蔽 | 29 | T29 | 真空泵过载延时 | DM29 | 真空泵过载延时设定值
| R104 | 备用 | 4 | 81 | R8104 | 备用标志[R104] | 30 | T30 | 备用感应延时[R104] | R18104 | 备用[lamp] | 401 | MR40104 | [MR40104]备用异常,请检查[R104] | 备用[alm] |  | T | 备用报警延时 | 101 | LR10104 | 备用屏蔽 | 30 | T30 | 备用延时 | DM30 | 备用延时设定值
| R105 | 备用 | 5 | 81 | R8105 | 备用标志[R105] | 31 | T31 | 备用感应延时[R105] | R18105 | 备用[lamp] | 401 | MR40105 | [MR40105]备用异常,请检查[R105] | 备用[alm] |  | T | 备用报警延时 | 101 | LR10105 | 备用屏蔽 | 31 | T31 | 备用延时 | DM31 | 备用延时设定值
| R106 | 备用 | 6 | 81 | R8106 | 备用标志[R106] | 32 | T32 | 备用感应延时[R106] | R18106 | 备用[lamp] | 401 | MR40106 | [MR40106]备用异常,请检查[R106] | 备用[alm] |  | T | 备用报警延时 | 101 | LR10106 | 备用屏蔽 | 32 | T32 | 备用延时 | DM32 | 备用延时设定值
| R107 | 备用 | 7 | 81 | R8107 | 备用标志[R107] | 33 | T33 | 备用感应延时[R107] | R18107 | 备用[lamp] | 401 | MR40107 | [MR40107]备用异常,请检查[R107] | 备用[alm] |  | T | 备用报警延时 | 101 | LR10107 | 备用屏蔽 | 33 | T33 | 备用延时 | DM33 | 备用延时设定值
| R108 | 备用 | 8 | 81 | R8108 | 备用标志[R108] | 34 | T34 | 备用感应延时[R108] | R18108 | 备用[lamp] | 401 | MR40108 | [MR40108]备用异常,请检查[R108] | 备用[alm] |  | T | 备用报警延时 | 101 | LR10108 | 备用屏蔽 | 34 | T34 | 备用延时 | DM34 | 备用延时设定值
| R109 | 备用 | 9 | 81 | R8109 | 备用标志[R109] | 35 | T35 | 备用感应延时[R109] | R18109 | 备用[lamp] | 401 | MR40109 | [MR40109]备用异常,请检查[R109] | 备用[alm] |  | T | 备用报警延时 | 101 | LR10109 | 备用屏蔽 | 35 | T35 | 备用延时 | DM35 | 备用延时设定值
| R110 | A工位平移气缸伸出位 | 10 | 81 | R8110 | A工位平移气缸伸出位标志[R110] | 36 | T36 | A工位平移气缸伸出位感应延时[R110] | R18110 | A工位平移气缸伸出位[lamp] | 401 | MR40110 | [MR40110]A工位平移气缸伸出位异常,请检查[R110] | A工位平移气缸伸出位[alm] | 90 | T90 | A工位平移气缸伸出位报警延时 | 101 | LR10110 | A工位平移气缸伸出位屏蔽 | 36 | T36 | A工位平移气缸伸出位延时 | DM36 | A工位平移气缸伸出位延时设定值
| R111 | A工位平移气缸缩回位 | 11 | 81 | R8111 | A工位平移气缸缩回位标志[R111] | 37 | T37 | A工位平移气缸缩回位感应延时[R111] | R18111 | A工位平移气缸缩回位[lamp] | 401 | MR40111 | [MR40111]A工位平移气缸缩回位异常,请检查[R111] | A工位平移气缸缩回位[alm] | 91 | T91 | A工位平移气缸缩回位报警延时 | 101 | LR10111 | A工位平移气缸缩回位屏蔽 | 37 | T37 | A工位平移气缸缩回位延时 | DM37 | A工位平移气缸缩回位延时设定值
| R112 | B工位平移气缸伸出位 | 12 | 81 | R8112 | B工位平移气缸伸出位标志[R112] | 38 | T38 | B工位平移气缸伸出位感应延时[R112] | R18112 | B工位平移气缸伸出位[lamp] | 401 | MR40112 | [MR40112]B工位平移气缸伸出位异常,请检查[R112] | B工位平移气缸伸出位[alm] | 92 | T92 | B工位平移气缸伸出位报警延时 | 101 | LR10112 | B工位平移气缸伸出位屏蔽 | 38 | T38 | B工位平移气缸伸出位延时 | DM38 | B工位平移气缸伸出位延时设定值
| R113 | B工位平移气缸缩回位 | 13 | 81 | R8113 | B工位平移气缸缩回位标志[R113] | 39 | T39 | B工位平移气缸缩回位感应延时[R113] | R18113 | B工位平移气缸缩回位[lamp] | 401 | MR40113 | [MR40113]B工位平移气缸缩回位异常,请检查[R113] | B工位平移气缸缩回位[alm] | 93 | T93 | B工位平移气缸缩回位报警延时 | 101 | LR10113 | B工位平移气缸缩回位屏蔽 | 39 | T39 | B工位平移气缸缩回位延时 | DM39 | B工位平移气缸缩回位延时设定值
| R114 | A工位顶升气缸上升位 | 14 | 81 | R8114 | A工位顶升气缸上升位标志[R114] | 40 | T40 | A工位顶升气缸上升位感应延时[R114] | R18114 | A工位顶升气缸上升位[lamp] | 401 | MR40114 | [MR40114]A工位顶升气缸上升位异常,请检查[R114] | A工位顶升气缸上升位[alm] | 94 | T94 | A工位顶升气缸上升位报警延时 | 101 | LR10114 | A工位顶升气缸上升位屏蔽 | 40 | T40 | A工位顶升气缸上升位延时 | DM40 | A工位顶升气缸上升位延时设定值
| R115 | A工位顶升气缸下降位 | 15 | 81 | R8115 | A工位顶升气缸下降位标志[R115] | 41 | T41 | A工位顶升气缸下降位感应延时[R115] | R18115 | A工位顶升气缸下降位[lamp] | 401 | MR40115 | [MR40115]A工位顶升气缸下降位异常,请检查[R115] | A工位顶升气缸下降位[alm] | 95 | T95 | A工位顶升气缸下降位报警延时 | 101 | LR10115 | A工位顶升气缸下降位屏蔽 | 41 | T41 | A工位顶升气缸下降位延时 | DM41 | A工位顶升气缸下降位延时设定值
1-3 | R200 | B工位顶升气缸上升位 | 0 | 82 | R8200 | B工位顶升气缸上升位标志[R200] | 42 | T42 | B工位顶升气缸上升位感应延时[R200] | R18200 | B工位顶升气缸上升位[lamp] | 402 | MR40200 | [MR40200]B工位顶升气缸上升位异常,请检查[R200] | B工位顶升气缸上升位[alm] | 96 | T96 | B工位顶升气缸上升位报警延时 | 102 | LR10200 | B工位顶升气缸上升位屏蔽 | 42 | T42 | B工位顶升气缸上升位延时 | DM42 | B工位顶升气缸上升位延时设定值
| R201 | B工位顶升气缸下降位 | 1 | 82 | R8201 | B工位顶升气缸下降位标志[R201] | 43 | T43 | B工位顶升气缸下降位感应延时[R201] | R18201 | B工位顶升气缸下降位[lamp] | 402 | MR40201 | [MR40201]B工位顶升气缸下降位异常,请检查[R201] | B工位顶升气缸下降位[alm] | 97 | T97 | B工位顶升气缸下降位报警延时 | 102 | LR10201 | B工位顶升气缸下降位屏蔽 | 43 | T43 | B工位顶升气缸下降位延时 | DM43 | B工位顶升气缸下降位延时设定值
| R202 | A工位氦检阀原位 | 2 | 82 | R8202 | A工位氦检阀原位标志[R202] | 44 | T44 | A工位氦检阀原位感应延时[R202] | R18202 | A工位氦检阀原位[lamp] | 402 | MR40202 | [MR40202]A工位氦检阀原位异常,请检查[R202] | A工位氦检阀原位[alm] | 98 | T98 | A工位氦检阀原位报警延时 | 102 | LR10202 | A工位氦检阀原位屏蔽 | 44 | T44 | A工位氦检阀原位延时 | DM44 | A工位氦检阀原位延时设定值
| R203 | B工位氦检阀原位 | 3 | 82 | R8203 | B工位氦检阀原位标志[R203] | 45 | T45 | B工位氦检阀原位感应延时[R203] | R18203 | B工位氦检阀原位[lamp] | 402 | MR40203 | [MR40203]B工位氦检阀原位异常,请检查[R203] | B工位氦检阀原位[alm] | 99 | T99 | B工位氦检阀原位报警延时 | 102 | LR10203 | B工位氦检阀原位屏蔽 | 45 | T45 | B工位氦检阀原位延时 | DM45 | B工位氦检阀原位延时设定值
超时，异常 | R300 | 整机复位超时 | 0 | 83 | R8300 | 整机复位超时标志[R300] | 50 | T50 | 整机复位超时感应延时[R300] | R18300 | 整机复位超时[lamp] | 404 | MR40400 | [MR40400]整机复位超时异常,请检查[R300] | 整机复位超时[alm] |  | T | 整机复位超时报警延时
| R301 | 1#腔工站复位超时 | 1 | 83 | R8301 | 1#腔工站复位超时标志[R301] | 51 | T51 | 1#腔工站复位超时感应延时[R301] | R18301 | 1#腔工站复位超时[lamp] | 404 | MR40401 | [MR40401]1#腔工站复位超时异常,请检查[R301] | 1#腔工站复位超时[alm] |  | T | 1#腔工站复位超时报警延时
| R302 | 2#腔工站复位超时 | 2 | 83 | R8302 | 2#腔工站复位超时标志[R302] | 52 | T52 | 2#腔工站复位超时感应延时[R302] | R18302 | 2#腔工站复位超时[lamp] | 404 | MR40402 | [MR40402]2#腔工站复位超时异常,请检查[R302] | 2#腔工站复位超时[alm] |  | T | 2#腔工站复位超时报警延时
| R303 |  | 3 | 83 | R8303 | 标志[R303] | 53 | T53 | 感应延时[R303] | R18303 | [lamp] | 404 | MR40403 | [MR40403]异常,请检查[R303] | [alm] |  | T | 报警延时
| R304 | 电脑软件未启动 | 4 | 83 | R8304 | 电脑软件未启动标志[R304] | 54 | T54 | 电脑软件未启动感应延时[R304] | R18304 | 电脑软件未启动[lamp] | 404 | MR40404 | [MR40404]电脑软件未启动异常,请检查[R304] | 电脑软件未启动[alm] |  | T | 电脑软件未启动报警延时
| R305 | 氦检仪通信异常 | 5 | 83 | R8305 | 氦检仪通信异常标志[R305] | 55 | T55 | 氦检仪通信异常感应延时[R305] | R18305 | 氦检仪通信异常[lamp] | 404 | MR40405 | [MR40405]氦检仪通信异常异常,请检查[R305] | 氦检仪通信异常[alm] |  | T | 氦检仪通信异常报警延时
| R306 | 扫码枪通讯异常 | 6 | 83 | R8306 | 扫码枪通讯异常标志[R306] | 56 | T56 | 扫码枪通讯异常感应延时[R306] | R18306 | 扫码枪通讯异常[lamp] | 404 | MR40406 | [MR40406]扫码枪通讯异常异常,请检查[R306] | 扫码枪通讯异常[alm] |  | T | 扫码枪通讯异常报警延时
| R307 | PC取数据超时 | 7 | 83 | R8307 | PC取数据超时标志[R307] | 57 | T57 | PC取数据超时感应延时[R307] | R18307 | PC取数据超时[lamp] | 404 | MR40407 | [MR40407]PC取数据超时异常,请检查[R307] | PC取数据超时[alm] |  | T | PC取数据超时报警延时
| R308 |  | 8 | 83 | R8308 | 标志[R308] | 58 | T58 | 感应延时[R308] | R18308 | [lamp] | 404 | MR40408 | [MR40408]异常,请检查[R308] | [alm] |  | T | 报警延时
| R309 | 1#腔体真空计断线 | 9 | 83 | R8309 | 1#腔体真空计断线标志[R309] | 59 | T59 | 1#腔体真空计断线感应延时[R309] | R18309 | 1#腔体真空计断线[lamp] | 404 | MR40409 | [MR40409]1#腔体真空计断线异常,请检查[R309] | 1#腔体真空计断线[alm] |  | T | 1#腔体真空计断线报警延时
| R310 | 2#腔体真空计断线 | 10 | 83 | R8310 | 2#腔体真空计断线标志[R310] | 60 | T60 | 2#腔体真空计断线感应延时[R310] | R18310 | 2#腔体真空计断线[lamp] | 404 | MR40410 | [MR40410]2#腔体真空计断线异常,请检查[R310] | 2#腔体真空计断线[alm] |  | T | 2#腔体真空计断线报警延时
| R311 |  | 11 | 83 | R8311 | 标志[R311] | 61 | T61 | 感应延时[R311] | R18311 | [lamp] | 404 | MR40411 | [MR40411]异常,请检查[R311] | [alm] |  | T | 报警延时
| R312 | 氦检仪稳定延时超时（公共）请检查氦检仪是否启动和通讯 | 12 | 83 | R8312 | 氦检仪稳定延时超时（公共）请检查氦检仪是否启动和通讯标志[R312] | 62 | T62 | 氦检仪稳定延时超时（公共）请检查氦检仪是否启动和通讯感应延时[R312] | R18312 | 氦检仪稳定延时超时（公共）请检查氦检仪是否启动和通讯[lamp] | 404 | MR40412 | [MR40412]氦检仪稳定延时超时（公共）请检查氦检仪是否启动和通讯异常,请检查[R312] | 氦检仪稳定延时超时（公共）请检查氦检仪是否启动和通讯[alm] |  | T | 氦检仪稳定延时超时（公共）请检查氦检仪是否启动和通讯报警延时
| R313 |  | 13 | 83 | R8313 | 标志[R313] | 63 | T63 | 感应延时[R313] | R18313 | [lamp] | 404 | MR40413 | [MR40413]异常,请检查[R313] | [alm] |  | T | 报警延时
| R314 |  | 14 | 83 | R8314 | 标志[R314] | 64 | T64 | 感应延时[R314] | R18314 | [lamp] | 404 | MR40414 | [MR40414]异常,请检查[R314] | [alm] |  | T | 报警延时
| R315 |  | 15 | 83 | R8315 | 标志[R315] | 65 | T65 | 感应延时[R315] | R18315 | [lamp] | 404 | MR40415 | [MR40415]异常,请检查[R315] | [alm] |  | T | 报警延时
工站记忆错误 | R400 | A-1#腔体有料记忆 | 0 | 84 | R8400 | A-1#腔体有料记忆标志[R400] | 66 | T66 | A-1#腔体有料记忆感应延时[R400] | R18400 | A-1#腔体有料记忆[lamp] | 405 | MR40500 | [MR40500]电脑软件未启动异常,请检查[R400] | A-1#腔体有料记忆[alm] |  | T | A-1#腔体有料记忆报警延时
| R401 | A-2#腔体有料记忆 | 1 | 84 | R8401 | A-2#腔体有料记忆标志[R401] | 67 | T67 | A-2#腔体有料记忆感应延时[R401] | R18401 | A-2#腔体有料记忆[lamp] | 405 | MR40501 | [MR40501]氦检仪通信异常异常,请检查[R401] | A-2#腔体有料记忆[alm] |  | T | A-2#腔体有料记忆报警延时
| R402 | B-1#腔体有料记忆 | 2 | 84 | R8402 | B-1#腔体有料记忆标志[R402] | 68 | T68 | B-1#腔体有料记忆感应延时[R402] | R18402 | B-1#腔体有料记忆[lamp] | 405 | MR40502 | [MR40502]扫码枪通讯异常异常,请检查[R402] | B-1#腔体有料记忆[alm] |  | T | B-1#腔体有料记忆报警延时
| R403 | B-2#腔体有料记忆 | 3 | 84 | R8403 | B-2#腔体有料记忆标志[R403] | 69 | T69 | B-2#腔体有料记忆感应延时[R403] | R18403 | B-2#腔体有料记忆[lamp] | 405 | MR40503 | [MR40503]PC取数据超时异常,请检查[R403] | B-2#腔体有料记忆[alm] |  | T | B-2#腔体有料记忆报警延时
| R404 |  | 4 | 84 | R8404 | 标志[R404] | 70 | T70 | 感应延时[R404] | R18404 | [lamp] | 405 | MR40504 | [MR40504]异常,请检查[R404] | [alm] |  | T | 报警延时
| R405 |  | 5 | 84 | R8405 | 标志[R405] | 71 | T71 | 感应延时[R405] | R18405 | [lamp] | 405 | MR40505 | [MR40505]异常,请检查[R405] | [alm] |  | T | 报警延时
| R406 |  | 6 | 84 | R8406 | 标志[R406] | 72 | T72 | 感应延时[R406] | R18406 | [lamp] | 405 | MR40506 | [MR40506]异常,请检查[R406] | [alm] |  | T | 报警延时
| R407 |  | 7 | 84 | R8407 | 标志[R407] | 73 | T73 | 感应延时[R407] | R18407 | [lamp] | 405 | MR40507 | [MR40507]异常,请检查[R407] | [alm] |  | T | 报警延时
| R408 |  | 8 | 84 | R8408 | 标志[R408] | 74 | T74 | 感应延时[R408] | R18408 | [lamp] | 405 | MR40508 | [MR40508]1#腔体真空计断线异常,请检查[R408] | [alm] |  | T | 报警延时
| R409 |  | 9 | 84 | R8409 | 标志[R409] | 75 | T75 | 感应延时[R409] | R18409 | [lamp] | 405 | MR40509 | [MR40509]2#腔体真空计断线异常,请检查[R409] | [alm] |  | T | 报警延时
| R410 |  | 10 | 84 | R8410 | 标志[R410] | 76 | T76 | 感应延时[R410] | R18410 | [lamp] | 405 | MR40510 | [MR40510]异常,请检查[R410] | [alm] |  | T | 报警延时
| R411 |  | 11 | 84 | R8411 | 标志[R411] | 77 | T77 | 感应延时[R411] | R18411 | [lamp] | 405 | MR40511 | [MR40511]异常,请检查[R411] | [alm] |  | T | 报警延时
| R412 |  | 12 | 84 | R8412 | 标志[R412] | 78 | T78 | 感应延时[R412] | R18412 | [lamp] | 405 | MR40512 | [MR40512]异常,请检查[R412] | [alm] |  | T | 报警延时
| R413 |  | 13 | 84 | R8413 | 标志[R413] | 79 | T79 | 感应延时[R413] | R18413 | [lamp] | 405 | MR40513 | [MR40513]异常,请检查[R413] | [alm] |  | T | 报警延时
| R414 |  | 14 | 84 | R8414 | 标志[R414] | 80 | T80 | 感应延时[R414] | R18414 | [lamp] | 405 | MR40514 | [MR40514]异常,请检查[R414] | [alm] |  | T | 报警延时
| R415 |  | 15 | 84 | R8415 | 标志[R415] | 81 | T81 | 感应延时[R415] | R18415 | [lamp] | 405 | MR40515 | [MR40515]异常,请检查[R415] | [alm] |  | T | 报警延时
| R500 | A工位氦检阀关 | 0 | 85 | R8500 | A工位氦检阀关标志[R500] | 82 | T82 | A工位氦检阀关感应延时[R500] | R18500 | A工位氦检阀关[lamp] | 406 | MR40600 | [MR40600]A工位氦检阀关异常,请检查[] | A工位氦检阀关[alm] |  | T | A工位氦检阀关报警延时
| R501 | B工位氦检阀关 | 1 | 85 | R8501 | B工位氦检阀关标志[R501] | 83 | T83 | B工位氦检阀关感应延时[R501] | R18501 | B工位氦检阀关[lamp] | 406 | MR40601 | [MR40601]B工位氦检阀关异常,请检查[] | B工位氦检阀关[alm] |  | T | B工位氦检阀关报警延时
| R502 | A工位抽真空阀关 | 2 | 85 | R8502 | A工位抽真空阀关标志[R502] | 84 | T84 | A工位抽真空阀关感应延时[R502] | R18502 | A工位抽真空阀关[lamp] | 406 | MR40602 | [MR40602]A工位抽真空阀关异常,请检查[] | A工位抽真空阀关[alm] |  | T | A工位抽真空阀关报警延时
| R503 | B工位抽真空阀关 | 3 | 85 | R8503 | B工位抽真空阀关标志[R503] | 85 | T85 | B工位抽真空阀关感应延时[R503] | R18503 | B工位抽真空阀关[lamp] | 406 | MR40603 | [MR40603]B工位抽真空阀关异常,请检查[] | B工位抽真空阀关[alm] |  | T | B工位抽真空阀关报警延时
| R504 | A工位破真空阀关 | 4 | 85 | R8504 | A工位破真空阀关标志[R504] | 86 | T86 | A工位破真空阀关感应延时[R504] | R18504 | A工位破真空阀关[lamp] | 406 | MR40604 | [MR40604]A工位破真空阀关异常,请检查[] | A工位破真空阀关[alm] |  | T | A工位破真空阀关报警延时
| R505 | B工位破真空阀关 | 5 | 85 | R8505 | B工位破真空阀关标志[R505] | 87 | T87 | B工位破真空阀关感应延时[R505] | R18505 | B工位破真空阀关[lamp] | 406 | MR40605 | [MR40605]B工位破真空阀关异常,请检查[] | B工位破真空阀关[alm] |  | T | B工位破真空阀关报警延时
| R506 | A工位吹气阀关 | 6 | 85 | R8506 | A工位吹气阀关标志[R506] | 88 | T88 | A工位吹气阀关感应延时[R506] | R18506 | A工位吹气阀关[lamp] | 406 | MR40606 | [MR40606]A工位吹气阀关异常,请检查[] | A工位吹气阀关[alm] |  | T | A工位吹气阀关报警延时
| R507 | B工位吹气阀关 | 7 | 85 | R8507 | B工位吹气阀关标志[R507] | 89 | T89 | B工位吹气阀关感应延时[R507] | R18507 | B工位吹气阀关[lamp] | 406 | MR40607 | [MR40607]B工位吹气阀关异常,请检查[] | B工位吹气阀关[alm] |  | T | B工位吹气阀关报警延时
| R508 | A-1工位腔体阀关 | 8 | 85 | R8508 | A-1工位腔体阀关标志[R508] | 90 | T90 | A-1工位腔体阀关感应延时[R508] | R18508 | A-1工位腔体阀关[lamp] | 406 | MR40608 | [MR40608]A-1工位腔体阀关异常,请检查[] | A-1工位腔体阀关[alm] |  | T | A-1工位腔体阀关报警延时
| R509 | A-2工位腔体阀关 | 9 | 85 | R8509 | A-2工位腔体阀关标志[R509] | 91 | T91 | A-2工位腔体阀关感应延时[R509] | R18509 | A-2工位腔体阀关[lamp] | 406 | MR40609 | [MR40609]A-2工位腔体阀关异常,请检查[] | A-2工位腔体阀关[alm] |  | T | A-2工位腔体阀关报警延时
| R510 | B-1工位腔体阀关 | 10 | 85 | R8510 | B-1工位腔体阀关标志[R510] | 92 | T92 | B-1工位腔体阀关感应延时[R510] | R18510 | B-1工位腔体阀关[lamp] | 406 | MR40610 | [MR40610]B-1工位腔体阀关异常,请检查[] | B-1工位腔体阀关[alm] |  | T | B-1工位腔体阀关报警延时
| R511 | B-2工位腔体阀关 | 11 | 85 | R8511 | B-2工位腔体阀关标志[R511] | 93 | T93 | B-2工位腔体阀关感应延时[R511] | R18511 | B-2工位腔体阀关[lamp] | 406 | MR40611 | [MR40611]B-2工位腔体阀关异常,请检查[] | B-2工位腔体阀关[alm] |  | T | B-2工位腔体阀关报警延时
| R512 | 真空泵停止 | 12 | 85 | R8512 | 真空泵停止标志[R512] | 94 | T94 | 真空泵停止感应延时[R512] | R18512 | 真空泵停止[lamp] | 406 | MR40612 | [MR40612]真空泵停止异常,请检查[] | 真空泵停止[alm] |  | T | 真空泵停止报警延时
| R513 | 氦检仪停止 | 13 | 85 | R8513 | 氦检仪停止标志[R513] | 95 | T95 | 氦检仪停止感应延时[R513] | R18513 | 氦检仪停止[lamp] | 406 | MR40613 | [MR40613]氦检仪停止异常,请检查[] | 氦检仪停止[alm] |  | T | 氦检仪停止报警延时
| R514 |  | 14 | 85 | R8514 | 标志[R514] | 96 | T96 | 感应延时[R514] | R18514 | [lamp] | 406 | MR40614 | [MR40614]异常,请检查[] | [alm] |  | T | 报警延时
| R515 |  | 15 | 85 | R8515 | 标志[R515] | 97 | T97 | 感应延时[R515] | R18515 | [lamp] | 406 | MR40615 | [MR40615]异常,请检查[] | [alm] |  | T | 报警延时
| R600 | A-1腔体抽气状态 | 0 | 86 | R8600 | A-1腔体抽气状态标志[R600] | 98 | T98 | A-1腔体抽气状态感应延时[R600] | R18600 | A-1腔体抽气状态[lamp] | 407 | MR40700 | [MR40700]A-1腔体抽气状态异常,请检查[] | A-1腔体抽气状态[alm] |  | T | A-1腔体抽气状态报警延时
| R601 | A-1腔体前保压状态 | 1 | 86 | R8601 | A-1腔体前保压状态标志[R601] | 99 | T99 | A-1腔体前保压状态感应延时[R601] | R18601 | A-1腔体前保压状态[lamp] | 407 | MR40701 | [MR40701]A-1腔体前保压状态异常,请检查[] | A-1腔体前保压状态[alm] |  | T | A-1腔体前保压状态报警延时
| R602 | A-1腔体保压状态 | 2 | 86 | R8602 | A-1腔体保压状态标志[R602] | 100 | T100 | A-1腔体保压状态感应延时[R602] | R18602 | A-1腔体保压状态[lamp] | 407 | MR40702 | [MR40702]A-1腔体保压状态异常,请检查[] | A-1腔体保压状态[alm] |  | T | A-1腔体保压状态报警延时
| R603 | A-2腔体抽气状态 | 3 | 86 | R8603 | A-2腔体抽气状态标志[R603] | 101 | T101 | A-2腔体抽气状态感应延时[R603] | R18603 | A-2腔体抽气状态[lamp] | 407 | MR40703 | [MR40703]A-2腔体抽气状态异常,请检查[] | A-2腔体抽气状态[alm] |  | T | A-2腔体抽气状态报警延时
| R604 | A-2腔体前保压状态 | 4 | 86 | R8604 | A-2腔体前保压状态标志[R604] | 102 | T102 | A-2腔体前保压状态感应延时[R604] | R18604 | A-2腔体前保压状态[lamp] | 407 | MR40704 | [MR40704]A-2腔体前保压状态异常,请检查[] | A-2腔体前保压状态[alm] |  | T | A-2腔体前保压状态报警延时
| R605 | A-2腔体保压状态 | 5 | 86 | R8605 | A-2腔体保压状态标志[R605] | 103 | T103 | A-2腔体保压状态感应延时[R605] | R18605 | A-2腔体保压状态[lamp] | 407 | MR40705 | [MR40705]A-2腔体保压状态异常,请检查[] | A-2腔体保压状态[alm] |  | T | A-2腔体保压状态报警延时
| R606 | B-1腔体抽气状态 | 6 | 86 | R8606 | B-1腔体抽气状态标志[R606] | 104 | T104 | B-1腔体抽气状态感应延时[R606] | R18606 | B-1腔体抽气状态[lamp] | 407 | MR40706 | [MR40706]B-1腔体抽气状态异常,请检查[] | B-1腔体抽气状态[alm] |  | T | B-1腔体抽气状态报警延时
| R607 | B-1腔体前保压状态 | 7 | 86 | R8607 | B-1腔体前保压状态标志[R607] | 105 | T105 | B-1腔体前保压状态感应延时[R607] | R18607 | B-1腔体前保压状态[lamp] | 407 | MR40707 | [MR40707]B-1腔体前保压状态异常,请检查[] | B-1腔体前保压状态[alm] |  | T | B-1腔体前保压状态报警延时
| R608 | B-1腔体保压状态 | 8 | 86 | R8608 | B-1腔体保压状态标志[R608] | 106 | T106 | B-1腔体保压状态感应延时[R608] | R18608 | B-1腔体保压状态[lamp] | 407 | MR40708 | [MR40708]B-1腔体保压状态异常,请检查[] | B-1腔体保压状态[alm] |  | T | B-1腔体保压状态报警延时
| R609 | B-2腔体抽气状态 | 9 | 86 | R8609 | B-2腔体抽气状态标志[R609] | 107 | T107 | B-2腔体抽气状态感应延时[R609] | R18609 | B-2腔体抽气状态[lamp] | 407 | MR40709 | [MR40709]B-2腔体抽气状态异常,请检查[] | B-2腔体抽气状态[alm] |  | T | B-2腔体抽气状态报警延时
| R610 | B-2腔体前保压状态 | 10 | 86 | R8610 | B-2腔体前保压状态标志[R610] | 108 | T108 | B-2腔体前保压状态感应延时[R610] | R18610 | B-2腔体前保压状态[lamp] | 407 | MR40710 | [MR40710]B-2腔体前保压状态异常,请检查[] | B-2腔体前保压状态[alm] |  | T | B-2腔体前保压状态报警延时
| R611 | B-2腔体保压状态 | 11 | 86 | R8611 | B-2腔体保压状态标志[R611] | 109 | T109 | B-2腔体保压状态感应延时[R611] | R18611 | B-2腔体保压状态[lamp] | 407 | MR40711 | [MR40711]B-2腔体保压状态异常,请检查[] | B-2腔体保压状态[alm] |  | T | B-2腔体保压状态报警延时

## DO
[6 empty] | M |  |  |  | [A_Trg] | [5 empty] | [M_Trg] |  | T500-899 | [delay]
[6 empty] | [Pls] |  | [M] |  | 条件 |  | [A] |  | [SW] |  | 条件 |  |  | 延时[A]
T
输出模块 | 输出 | 注释 |  | 20
1-1 | R500 | 备用 | 0 | 20 | R2000 | 备用[Pls] | R12000 | 备用[M] | R22000 | 备用条件[A] | R32000 | 备用[A] | R42000 | 备用[SW] | R52000 | 备用条件[M]
| R501 | 启动指示灯 | 1 | 20 | R2001 | 启动指示灯[Pls] | R12001 | 启动指示灯[M] | R22001 | 启动指示灯条件[A] | R32001 | 启动指示灯[A] | R42001 | 启动指示灯[SW] | R52001 | 启动指示灯条件[M]
| R502 | 停止指示灯 | 2 | 20 | R2002 | 停止指示灯[Pls] | R12002 | 停止指示灯[M] | R22002 | 停止指示灯条件[A] | R32002 | 停止指示灯[A] | R42002 | 停止指示灯[SW] | R52002 | 停止指示灯条件[M]
| R503 | 复位指示灯 | 3 | 20 | R2003 | 复位指示灯[Pls] | R12003 | 复位指示灯[M] | R22003 | 复位指示灯条件[A] | R32003 | 复位指示灯[A] | R42003 | 复位指示灯[SW] | R52003 | 复位指示灯条件[M]
| R504 | A工位左启动指示灯 | 4 | 20 | R2004 | A工位左启动指示灯[Pls] | R12004 | A工位左启动指示灯[M] | R22004 | A工位左启动指示灯条件[A] | R32004 | A工位左启动指示灯[A] | R42004 | A工位左启动指示灯[SW] | R52004 | A工位左启动指示灯条件[M]
| R505 | A工位右启动指示灯 | 5 | 20 | R2005 | A工位右启动指示灯[Pls] | R12005 | A工位右启动指示灯[M] | R22005 | A工位右启动指示灯条件[A] | R32005 | A工位右启动指示灯[A] | R42005 | A工位右启动指示灯[SW] | R52005 | A工位右启动指示灯条件[M]
| R506 | B工位左启动指示灯 | 6 | 20 | R2006 | B工位左启动指示灯[Pls] | R12006 | B工位左启动指示灯[M] | R22006 | B工位左启动指示灯条件[A] | R32006 | B工位左启动指示灯[A] | R42006 | B工位左启动指示灯[SW] | R52006 | B工位左启动指示灯条件[M]
| R507 | B工位右启动指示灯 | 7 | 20 | R2007 | B工位右启动指示灯[Pls] | R12007 | B工位右启动指示灯[M] | R22007 | B工位右启动指示灯条件[A] | R32007 | B工位右启动指示灯[A] | R42007 | B工位右启动指示灯[SW] | R52007 | B工位右启动指示灯条件[M]
| R508 | 三色红灯 | 8 | 20 | R2008 | 三色红灯[Pls] | R12008 | 三色红灯[M] | R22008 | 三色红灯条件[A] | R32008 | 三色红灯[A] | R42008 | 三色红灯[SW] | R52008 | 三色红灯条件[M]
| R509 | 三色黄灯 | 9 | 20 | R2009 | 三色黄灯[Pls] | R12009 | 三色黄灯[M] | R22009 | 三色黄灯条件[A] | R32009 | 三色黄灯[A] | R42009 | 三色黄灯[SW] | R52009 | 三色黄灯条件[M]
| R510 | 三色绿灯 | 10 | 20 | R2010 | 三色绿灯[Pls] | R12010 | 三色绿灯[M] | R22010 | 三色绿灯条件[A] | R32010 | 三色绿灯[A] | R42010 | 三色绿灯[SW] | R52010 | 三色绿灯条件[M]
| R511 | 蜂鸣器 | 11 | 20 | R2011 | 蜂鸣器[Pls] | R12011 | 蜂鸣器[M] | R22011 | 蜂鸣器条件[A] | R32011 | 蜂鸣器[A] | R42011 | 蜂鸣器[SW] | R52011 | 蜂鸣器条件[M]
| R512 | 备用 | 12 | 20 | R2012 | 备用[Pls] | R12012 | 备用[M] | R22012 | 备用条件[A] | R32012 | 备用[A] | R42012 | 备用[SW] | R52012 | 备用条件[M]
| R513 | 备用 | 13 | 20 | R2013 | 备用[Pls] | R12013 | 备用[M] | R22013 | 备用条件[A] | R32013 | 备用[A] | R42013 | 备用[SW] | R52013 | 备用条件[M]
| R514 | 真空泵电源 | 14 | 20 | R2014 | 真空泵电源[Pls] | R12014 | 真空泵电源[M] | R22014 | 真空泵电源条件[A] | R32014 | 真空泵电源[A] | R42014 | 真空泵电源[SW] | R52014 | 真空泵电源条件[M]
| R515 | 氦检仪电源 | 15 | 20 | R2015 | 氦检仪电源[Pls] | R12015 | 氦检仪电源[M] | R22015 | 氦检仪电源条件[A] | R32015 | 氦检仪电源[A] | R42015 | 氦检仪电源[SW] | R52015 | 氦检仪电源条件[M]
1-2 | R600 | 备用 | 0 | 21 | R2100 | 备用[Pls] | R12100 | 备用[M] | R22100 | 备用条件[A] | R32100 | 备用[A] | R42100 | 备用[SW] | R52100 | 备用条件[M]
| R601 | 备用 | 1 | 21 | R2101 | 备用[Pls] | R12101 | 备用[M] | R22101 | 备用条件[A] | R32101 | 备用[A] | R42101 | 备用[SW] | R52101 | 备用条件[M]
| R602 | 备用 | 2 | 21 | R2102 | 备用[Pls] | R12102 | 备用[M] | R22102 | 备用条件[A] | R32102 | 备用[A] | R42102 | 备用[SW] | R52102 | 备用条件[M]
| R603 | 备用 | 3 | 21 | R2103 | 备用[Pls] | R12103 | 备用[M] | R22103 | 备用条件[A] | R32103 | 备用[A] | R42103 | 备用[SW] | R52103 | 备用条件[M]
| R604 | A工位平移气缸伸出 | 4 | 21 | R2104 | A工位平移气缸伸出[Pls] | R12104 | A工位平移气缸伸出[M] | R22104 | A工位平移气缸伸出条件[A] | R32104 | A工位平移气缸伸出[A] | R42104 | A工位平移气缸伸出[SW] | R52104 | A工位平移气缸伸出条件[M]
| R605 | A工位平移气缸缩回 | 5 | 21 | R2105 | A工位平移气缸缩回[Pls] | R12105 | A工位平移气缸缩回[M] | R22105 | A工位平移气缸缩回条件[A] | R32105 | A工位平移气缸缩回[A] | R42105 | A工位平移气缸缩回[SW] | R52105 | A工位平移气缸缩回条件[M]
| R606 | B工位平移气缸伸出 | 6 | 21 | R2106 | B工位平移气缸伸出[Pls] | R12106 | B工位平移气缸伸出[M] | R22106 | B工位平移气缸伸出条件[A] | R32106 | B工位平移气缸伸出[A] | R42106 | B工位平移气缸伸出[SW] | R52106 | B工位平移气缸伸出条件[M]
| R607 | B工位平移气缸缩回 | 7 | 21 | R2107 | B工位平移气缸缩回[Pls] | R12107 | B工位平移气缸缩回[M] | R22107 | B工位平移气缸缩回条件[A] | R32107 | B工位平移气缸缩回[A] | R42107 | B工位平移气缸缩回[SW] | R52107 | B工位平移气缸缩回条件[M]
| R2500 | A工位顶升气缸上升 | 0 | 22 | R2200 | A工位顶升气缸上升[Pls] | R12200 | A工位顶升气缸上升[M] | R22200 | A工位顶升气缸上升条件[A] | R32200 | A工位顶升气缸上升[A] | R42200 | A工位顶升气缸上升[SW] | R52200 | A工位顶升气缸上升条件[M]
| R2501 | A工位顶升气缸下降 | 1 | 22 | R2201 | A工位顶升气缸下降[Pls] | R12201 | A工位顶升气缸下降[M] | R22201 | A工位顶升气缸下降条件[A] | R32201 | A工位顶升气缸下降[A] | R42201 | A工位顶升气缸下降[SW] | R52201 | A工位顶升气缸下降条件[M]
| R2502 | B工位顶升气缸上升 | 2 | 22 | R2202 | B工位顶升气缸上升[Pls] | R12202 | B工位顶升气缸上升[M] | R22202 | B工位顶升气缸上升条件[A] | R32202 | B工位顶升气缸上升[A] | R42202 | B工位顶升气缸上升[SW] | R52202 | B工位顶升气缸上升条件[M]
| R2503 | B工位顶升气缸下降 | 3 | 22 | R2203 | B工位顶升气缸下降[Pls] | R12203 | B工位顶升气缸下降[M] | R22203 | B工位顶升气缸下降条件[A] | R32203 | B工位顶升气缸下降[A] | R42203 | B工位顶升气缸下降[SW] | R52203 | B工位顶升气缸下降条件[M]
| R2504 | A工位氦检阀 | 4 | 22 | R2204 | A工位氦检阀[Pls] | R12204 | A工位氦检阀[M] | R22204 | A工位氦检阀条件[A] | R32204 | A工位氦检阀[A] | R42204 | A工位氦检阀[SW] | R52204 | A工位氦检阀条件[M] |  | T50 | A工位氦检阀延时[A]
| R2505 | B工位氦检阀 | 5 | 22 | R2205 | B工位氦检阀[Pls] | R12205 | B工位氦检阀[M] | R22205 | B工位氦检阀条件[A] | R32205 | B工位氦检阀[A] | R42205 | B工位氦检阀[SW] | R52205 | B工位氦检阀条件[M] |  | T51 | B工位氦检阀延时[A]
| R2506 | A工位抽真空阀 | 6 | 22 | R2206 | A工位抽真空阀[Pls] | R12206 | A工位抽真空阀[M] | R22206 | A工位抽真空阀条件[A] | R32206 | A工位抽真空阀[A] | R42206 | A工位抽真空阀[SW] | R52206 | A工位抽真空阀条件[M] |  | T52 | A工位抽真空阀延时[A]
| R2507 | B工位抽真空阀 | 7 | 22 | R2207 | B工位抽真空阀[Pls] | R12207 | B工位抽真空阀[M] | R22207 | B工位抽真空阀条件[A] | R32207 | B工位抽真空阀[A] | R42207 | B工位抽真空阀[SW] | R52207 | B工位抽真空阀条件[M] |  | T53 | B工位抽真空阀延时[A]
1-3 | R2508 | A工位破真空阀 | 8 | 22 | R2208 | A工位破真空阀[Pls] | R12208 | A工位破真空阀[M] | R22208 | A工位破真空阀条件[A] | R32208 | A工位破真空阀[A] | R42208 | A工位破真空阀[SW] | R52208 | A工位破真空阀条件[M] |  | T54 | A工位破真空阀延时[A]
| R2509 | B工位破真空阀 | 9 | 22 | R2209 | B工位破真空阀[Pls] | R12209 | B工位破真空阀[M] | R22209 | B工位破真空阀条件[A] | R32209 | B工位破真空阀[A] | R42209 | B工位破真空阀[SW] | R52209 | B工位破真空阀条件[M] |  | T55 | B工位破真空阀延时[A]
| R2510 | A工位吹气阀 | 10 | 22 | R2210 | A工位吹气阀[Pls] | R12210 | A工位吹气阀[M] | R22210 | A工位吹气阀条件[A] | R32210 | A工位吹气阀[A] | R42210 | A工位吹气阀[SW] | R52210 | A工位吹气阀条件[M] |  | T56 | A工位吹气阀延时[A]
| R2511 | B工位吹气阀 | 11 | 22 | R2211 | B工位吹气阀[Pls] | R12211 | B工位吹气阀[M] | R22211 | B工位吹气阀条件[A] | R32211 | B工位吹气阀[A] | R42211 | B工位吹气阀[SW] | R52211 | B工位吹气阀条件[M] |  | T57 | B工位吹气阀延时[A]
| R2512 | A-1工位总阀 | 12 | 22 | R2212 | A-1工位总阀[Pls] | R12212 | A-1工位总阀[M] | R22212 | A-1工位总阀条件[A] | R32212 | A-1工位总阀[A] | R42212 | A-1工位总阀[SW] | R52212 | A-1工位总阀条件[M] |  | T58 | A-1工位总阀延时[A]
| R2513 | A-2工位总阀 | 13 | 22 | R2213 | A-2工位总阀[Pls] | R12213 | A-2工位总阀[M] | R22213 | A-2工位总阀条件[A] | R32213 | A-2工位总阀[A] | R42213 | A-2工位总阀[SW] | R52213 | A-2工位总阀条件[M] |  | T59 | A-2工位总阀延时[A]
| R2514 | B-1工位总阀 | 14 | 22 | R2214 | B-1工位总阀[Pls] | R12214 | B-1工位总阀[M] | R22214 | B-1工位总阀条件[A] | R32214 | B-1工位总阀[A] | R42214 | B-1工位总阀[SW] | R52214 | B-1工位总阀条件[M] |  | T60 | B-1工位总阀延时[A]
| R2515 | B-2工位总阀 | 15 | 22 | R2215 | B-2工位总阀[Pls] | R12215 | B-2工位总阀[M] | R22215 | B-2工位总阀条件[A] | R32215 | B-2工位总阀[A] | R42215 | B-2工位总阀[SW] | R52215 | B-2工位总阀条件[M] |  | T61 | B-2工位总阀延时[A]
| 0012.00 | A腔体自检 | 0 | 23 | R2300 | A腔体自检[Pls] | R12300 | A腔体自检[M] | R22300 | A腔体自检条件[A] | R32300 | A腔体自检[A] | R42300 | A腔体自检[SW] | R52300 | A腔体自检条件[M] |  |  | A腔体自检延时[A]
| 0012.01 | A-1腔体自检 | 1 | 23 | R2301 | A-1腔体自检[Pls] | R12301 | A-1腔体自检[M] | R22301 | A-1腔体自检条件[A] | R32301 | A-1腔体自检[A] | R42301 | A-1腔体自检[SW] | R52301 | A-1腔体自检条件[M] |  |  | A-1腔体自检延时[A]
| 0012.02 | A-2腔体自检 | 2 | 23 | R2302 | A-2腔体自检[Pls] | R12302 | A-2腔体自检[M] | R22302 | A-2腔体自检条件[A] | R32302 | A-2腔体自检[A] | R42302 | A-2腔体自检[SW] | R52302 | A-2腔体自检条件[M] |  |  | A-2腔体自检延时[A]
| 0012.03 | B腔体自检 | 3 | 23 | R2303 | B腔体自检[Pls] | R12303 | B腔体自检[M] | R22303 | B腔体自检条件[A] | R32303 | B腔体自检[A] | R42303 | B腔体自检[SW] | R52303 | B腔体自检条件[M] |  |  | B腔体自检延时[A]
| 0012.04 | B-1腔体自检 | 4 | 23 | R2304 | B-1腔体自检[Pls] | R12304 | B-1腔体自检[M] | R22304 | B-1腔体自检条件[A] | R32304 | B-1腔体自检[A] | R42304 | B-1腔体自检[SW] | R52304 | B-1腔体自检条件[M] |  |  | B-1腔体自检延时[A]
| 0012.05 | B-2腔体自检 | 5 | 23 | R2305 | B-2腔体自检[Pls] | R12305 | B-2腔体自检[M] | R22305 | B-2腔体自检条件[A] | R32305 | B-2腔体自检[A] | R42305 | B-2腔体自检[SW] | R52305 | B-2腔体自检条件[M] |  |  | B-2腔体自检延时[A]
| 0012.06 |  | 6 | 23 | R2306 | [Pls] | R12306 | [M] | R22306 | 条件[A] | R32306 | [A] | R42306 | [SW] | R52306 | 条件[M] |  |  | 延时[A]
| 0012.07 |  | 7 | 23 | R2307 | [Pls] | R12307 | [M] | R22307 | 条件[A] | R32307 | [A] | R42307 | [SW] | R52307 | 条件[M] |  |  | 延时[A]
1-4 | 0012.08 | A工位氦检阀关 | 8 | 23 | R2308 | A工位氦检阀关[Pls] | R12308 | A工位氦检阀关[M] | R22308 | A工位氦检阀关条件[A] | R32308 | A工位氦检阀关[A] | R42308 | A工位氦检阀关[SW] | R52308 | A工位氦检阀关条件[M] |  | T70 | A工位氦检阀关延时[A]
| 0012.09 | B工位氦检阀关 | 9 | 23 | R2309 | B工位氦检阀关[Pls] | R12309 | B工位氦检阀关[M] | R22309 | B工位氦检阀关条件[A] | R32309 | B工位氦检阀关[A] | R42309 | B工位氦检阀关[SW] | R52309 | B工位氦检阀关条件[M] |  | T71 | B工位氦检阀关延时[A]
| 0012.10 | A工位抽真空阀关 | 10 | 23 | R2310 | A工位抽真空阀关[Pls] | R12310 | A工位抽真空阀关[M] | R22310 | A工位抽真空阀关条件[A] | R32310 | A工位抽真空阀关[A] | R42310 | A工位抽真空阀关[SW] | R52310 | A工位抽真空阀关条件[M] |  | T72 | A工位抽真空阀关延时[A]
| 0012.11 | B工位抽真空阀关 | 11 | 23 | R2311 | B工位抽真空阀关[Pls] | R12311 | B工位抽真空阀关[M] | R22311 | B工位抽真空阀关条件[A] | R32311 | B工位抽真空阀关[A] | R42311 | B工位抽真空阀关[SW] | R52311 | B工位抽真空阀关条件[M] |  | T73 | B工位抽真空阀关延时[A]
| 0012.12 | A工位破真空阀关 | 12 | 23 | R2312 | A工位破真空阀关[Pls] | R12312 | A工位破真空阀关[M] | R22312 | A工位破真空阀关条件[A] | R32312 | A工位破真空阀关[A] | R42312 | A工位破真空阀关[SW] | R52312 | A工位破真空阀关条件[M] |  | T74 | A工位破真空阀关延时[A]
| 0012.13 | B工位破真空阀关 | 13 | 23 | R2313 | B工位破真空阀关[Pls] | R12313 | B工位破真空阀关[M] | R22313 | B工位破真空阀关条件[A] | R32313 | B工位破真空阀关[A] | R42313 | B工位破真空阀关[SW] | R52313 | B工位破真空阀关条件[M] |  | T75 | B工位破真空阀关延时[A]
| 0012.14 | A工位吹气阀关 | 14 | 23 | R2314 | A工位吹气阀关[Pls] | R12314 | A工位吹气阀关[M] | R22314 | A工位吹气阀关条件[A] | R32314 | A工位吹气阀关[A] | R42314 | A工位吹气阀关[SW] | R52314 | A工位吹气阀关条件[M] |  | T76 | A工位吹气阀关延时[A]
| 0012.15 | B工位吹气阀关 | 15 | 23 | R2315 | B工位吹气阀关[Pls] | R12315 | B工位吹气阀关[M] | R22315 | B工位吹气阀关条件[A] | R32315 | B工位吹气阀关[A] | R42315 | B工位吹气阀关[SW] | R52315 | B工位吹气阀关条件[M] |  | T77 | B工位吹气阀关延时[A]
| 0013.00 | A-1工位腔体阀关 | 0 | 24 | R2400 | A-1工位腔体阀关[Pls] | R12400 | A-1工位腔体阀关[M] | R22400 | A-1工位腔体阀关条件[A] | R32400 | A-1工位腔体阀关[A] | R42400 | A-1工位腔体阀关[SW] | R52400 | A-1工位腔体阀关条件[M] |  | T78 | A-1工位腔体阀关延时[A]
| 0013.01 | A-2工位腔体阀关 | 1 | 24 | R2401 | A-2工位腔体阀关[Pls] | R12401 | A-2工位腔体阀关[M] | R22401 | A-2工位腔体阀关条件[A] | R32401 | A-2工位腔体阀关[A] | R42401 | A-2工位腔体阀关[SW] | R52401 | A-2工位腔体阀关条件[M] |  | T79 | A-2工位腔体阀关延时[A]
| 0013.02 | B-1工位腔体阀关 | 2 | 24 | R2402 | B-1工位腔体阀关[Pls] | R12402 | B-1工位腔体阀关[M] | R22402 | B-1工位腔体阀关条件[A] | R32402 | B-1工位腔体阀关[A] | R42402 | B-1工位腔体阀关[SW] | R52402 | B-1工位腔体阀关条件[M] |  | T80 | B-1工位腔体阀关延时[A]
| 0013.03 | B-2工位腔体阀关 | 3 | 24 | R2403 | B-2工位腔体阀关[Pls] | R12403 | B-2工位腔体阀关[M] | R22403 | B-2工位腔体阀关条件[A] | R32403 | B-2工位腔体阀关[A] | R42403 | B-2工位腔体阀关[SW] | R52403 | B-2工位腔体阀关条件[M] |  | T81 | B-2工位腔体阀关延时[A]
| 0013.04 | 真空泵停止 | 4 | 24 | R2404 | 真空泵停止[Pls] | R12404 | 真空泵停止[M] | R22404 | 真空泵停止条件[A] | R32404 | 真空泵停止[A] | R42404 | 真空泵停止[SW] | R52404 | 真空泵停止条件[M] |  |  | 真空泵停止延时[A]
| 0013.05 | 氦检仪停止 | 5 | 24 | R2405 | 氦检仪停止[Pls] | R12405 | 氦检仪停止[M] | R22405 | 氦检仪停止条件[A] | R32405 | 氦检仪停止[A] | R42405 | 氦检仪停止[SW] | R52405 | 氦检仪停止条件[M] |  |  | 氦检仪停止延时[A]

## 自动流程
|  |  |  | A腔体（200A） |  | B腔体（300A）
|  |  |  | (DM3000-DM3049/LR12-LR14/T300-T349/MR100-MR129) |  | (DM3050-DM3099/LR15-LR19/T350-T399/MR130-MR149)
DM |  | 3000
机构在初始位 | 0 | 3000 | DM3000.0 |  | DM3050.0
机构异常标志 | 1 | 3000 | DM3000.1 |  | DM3050.1
机构运行条件 | 2 | 3000 | DM3000.2 |  | DM3050.2
机构工站复位 | 3 | 3000 | DM3000.3 |  | DM3050.3
机构在初始位 | 4 | 3000 | DM3000.4 |  | DM3050.4
机构在初始位 | 5 | 3000 | DM3000.5 |  | DM3050.5
机构停止标志 | 6 | 3000 | DM3000.6 |  | DM3050.6
机构清料完成标志 | 7 | 3000 | DM3000.7 |  | DM3050.7
机构异常标志 | 8 | 3000 | DM3000.8 |  | DM3050.8
机构异常标志 | 9 | 3000 | DM3000.9 |  | DM3050.9
机构异常标志 | 10 | 3000 | DM3000.10 |  | DM3050.10
机构异常标志 | 11 | 3000 | DM3000.11 |  | DM3050.11
机构异常标志 | 12 | 3000 | DM3000.12 |  | DM3050.12
移载A机构运行条件 | 13 | 3000 | DM3000.13 |  | DM3050.13
移载A机构运行条件 | 14 | 3000 | DM3000.14 |  | DM3050.14
移载A机构运行条件 | 15 | 3000 | DM3000.15 |  | DM3050.15
移载A机构运行条件 | 0 | 3001 | DM3001.0 |  | DM3051.0
移载A机构运行条件 | 1 | 3001 | DM3001.1 |  | DM3051.1
移载A机构运行条件 | 2 | 3001 | DM3001.2 |  | DM3051.2
移载A机构运行条件 | 3 | 3001 | DM3001.3 |  | DM3051.3
移载A机构运行条件 | 4 | 3001 | DM3001.4 |  | DM3051.4
| 5 | 3001 | DM3001.5 |  | DM3051.5
| 6 | 3001 | DM3001.6 |  | DM3051.6
| 7 | 3001 | DM3001.7 |  | DM3051.7
| 8 | 3001 | DM3001.8 |  | DM3051.8
| 9 | 3001 | DM3001.9 |  | DM3051.9
| 10 | 3001 | DM3001.10 |  | DM3051.10
| 11 | 3001 | DM3001.11 |  | DM3051.11
| 12 | 3001 | DM3001.12 |  | DM3051.12
| 13 | 3001 | DM3001.13 |  | DM3051.13
| 14 | 3001 | DM3001.14 |  | DM3051.14
| 15 | 3001 | DM3001.15 |  | DM3051.15
| 0 | 3002 | DM3002.0 |  | DM3052.0
| 1 | 3002 | DM3002.1 |  | DM3052.1
| 2 | 3002 | DM3002.2 |  | DM3052.2
| 3 | 3002 | DM3002.3 |  | DM3052.3
| 4 | 3002 | DM3002.4 |  | DM3052.4
| 5 | 3002 | DM3002.5 |  | DM3052.5
| 6 | 3002 | DM3002.6 |  | DM3052.6
| 7 | 3002 | DM3002.7 |  | DM3052.7
| 8 | 3002 | DM3002.8 |  | DM3052.8
| 9 | 3002 | DM3002.9 |  | DM3052.9
| 10 | 3002 | DM3002.10 |  | DM3052.10
| 11 | 3002 | DM3002.11 |  | DM3052.11
| 12 | 3002 | DM3002.12 |  | DM3052.12
| 13 | 3002 | DM3002.13 |  | DM3052.13
| 14 | 3002 | DM3002.14 |  | DM3052.14
| 15 | 3002 | DM3002.15 |  | DM3052.15
| 0 | 3003 | DM3003.0 |  | DM3053.0
| 1 | 3003 | DM3003.1 |  | DM3053.1
| 2 | 3003 | DM3003.2 |  | DM3053.2
| 3 | 3003 | DM3003.3 |  | DM3053.3
| 4 | 3003 | DM3003.4 |  | DM3053.4
| 5 | 3003 | DM3003.5 |  | DM3053.5
| 6 | 3003 | DM3003.6 |  | DM3053.6
| 7 | 3003 | DM3003.7 |  | DM3053.7
| 8 | 3003 | DM3003.8 |  | DM3053.8
| 9 | 3003 | DM3003.9 |  | DM3053.9
| 10 | 3003 | DM3003.10 |  | DM3053.10
| 11 | 3003 | DM3003.11 |  | DM3053.11
| 12 | 3003 | DM3003.12 |  | DM3053.12
| 13 | 3003 | DM3003.13 |  | DM3053.13
| 14 | 3003 | DM3003.14 |  | DM3053.14
| 15 | 3003 | DM3003.15 |  | DM3053.15
| 0 | 3004 | DM3004.0 |  | DM3054.0
| 1 | 3004 | DM3004.1 |  | DM3054.1
| 2 | 3004 | DM3004.2 |  | DM3054.2
| 3 | 3004 | DM3004.3 |  | DM3054.3
| 4 | 3004 | DM3004.4 |  | DM3054.4
| 5 | 3004 | DM3004.5 |  | DM3054.5
| 6 | 3004 | DM3004.6 |  | DM3054.6
| 7 | 3004 | DM3004.7 |  | DM3054.7
| 8 | 3004 | DM3004.8 |  | DM3054.8
| 9 | 3004 | DM3004.9 |  | DM3054.9
| 10 | 3004 | DM3004.10 |  | DM3054.10
| 11 | 3004 | DM3004.11 |  | DM3054.11
| 12 | 3004 | DM3004.12 |  | DM3054.12
| 13 | 3004 | DM3004.13 |  | DM3054.13
| 14 | 3004 | DM3004.14 |  | DM3054.14
| 15 | 3004 | DM3004.15 |  | DM3054.15
| 0 | 3005 | DM3005.0 |  | DM3055.0
| 1 | 3005 | DM3005.1 |  | DM3055.1
| 2 | 3005 | DM3005.2 |  | DM3055.2
| 3 | 3005 | DM3005.3 |  | DM3055.3
| 4 | 3005 | DM3005.4 |  | DM3055.4
| 5 | 3005 | DM3005.5 |  | DM3055.5
| 6 | 3005 | DM3005.6 |  | DM3055.6
| 7 | 3005 | DM3005.7 |  | DM3055.7
| 8 | 3005 | DM3005.8 |  | DM3055.8
| 9 | 3005 | DM3005.9 |  | DM3055.9
| 10 | 3005 | DM3005.10 |  | DM3055.10
| 11 | 3005 | DM3005.11 |  | DM3055.11
| 12 | 3005 | DM3005.12 |  | DM3055.12
| 13 | 3005 | DM3005.13 |  | DM3055.13
| 14 | 3005 | DM3005.14 |  | DM3055.14
| 15 | 3005 | DM3005.15 |  | DM3055.15
| 0 | 3006 | DM3006.0 |  | DM3056.0
| 1 | 3006 | DM3006.1 |  | DM3056.1
| 2 | 3006 | DM3006.2 |  | DM3056.2
| 3 | 3006 | DM3006.3 |  | DM3056.3
| 4 | 3006 | DM3006.4 |  | DM3056.4
| 5 | 3006 | DM3006.5 |  | DM3056.5
| 6 | 3006 | DM3006.6 |  | DM3056.6
| 7 | 3006 | DM3006.7 |  | DM3056.7
| 8 | 3006 | DM3006.8 |  | DM3056.8
| 9 | 3006 | DM3006.9 |  | DM3056.9
| 10 | 3006 | DM3006.10 |  | DM3056.10
| 11 | 3006 | DM3006.11 |  | DM3056.11
| 12 | 3006 | DM3006.12 |  | DM3056.12
| 13 | 3006 | DM3006.13 |  | DM3056.13
| 14 | 3006 | DM3006.14 |  | DM3056.14
| 15 | 3006 | DM3006.15 |  | DM3056.15
| 0 | 3007 | DM3007.0 |  | DM3057.0
| 1 | 3007 | DM3007.1 |  | DM3057.1
| 2 | 3007 | DM3007.2 |  | DM3057.2
| 3 | 3007 | DM3007.3 |  | DM3057.3
| 4 | 3007 | DM3007.4 |  | DM3057.4
| 5 | 3007 | DM3007.5 |  | DM3057.5
| 6 | 3007 | DM3007.6 |  | DM3057.6
| 7 | 3007 | DM3007.7 |  | DM3057.7
| 8 | 3007 | DM3007.8 |  | DM3057.8
| 9 | 3007 | DM3007.9 |  | DM3057.9
| 10 | 3007 | DM3007.10 |  | DM3057.10
| 11 | 3007 | DM3007.11 |  | DM3057.11
| 12 | 3007 | DM3007.12 |  | DM3057.12
| 13 | 3007 | DM3007.13 |  | DM3057.13
| 14 | 3007 | DM3007.14 |  | DM3057.14
| 15 | 3007 | DM3007.15 |  | DM3057.15
| 0 | 3008 | DM3008.0 |  | DM3058.0
| 1 | 3008 | DM3008.1 |  | DM3058.1
| 2 | 3008 | DM3008.2 |  | DM3058.2
| 3 | 3008 | DM3008.3 |  | DM3058.3
| 4 | 3008 | DM3008.4 |  | DM3058.4
| 5 | 3008 | DM3008.5 |  | DM3058.5
| 6 | 3008 | DM3008.6 |  | DM3058.6
| 7 | 3008 | DM3008.7 |  | DM3058.7
| 8 | 3008 | DM3008.8 |  | DM3058.8
| 9 | 3008 | DM3008.9 |  | DM3058.9
| 10 | 3008 | DM3008.10 |  | DM3058.10
| 11 | 3008 | DM3008.11 |  | DM3058.11
| 12 | 3008 | DM3008.12 |  | DM3058.12
| 13 | 3008 | DM3008.13 |  | DM3058.13
| 14 | 3008 | DM3008.14 |  | DM3058.14
| 15 | 3008 | DM3008.15 |  | DM3058.15
| 0 | 3009 | DM3009.0 |  | DM3059.0
| 1 | 3009 | DM3009.1 |  | DM3059.1
| 2 | 3009 | DM3009.2 |  | DM3059.2
| 3 | 3009 | DM3009.3 |  | DM3059.3
| 4 | 3009 | DM3009.4 |  | DM3059.4
| 5 | 3009 | DM3009.5 |  | DM3059.5
| 6 | 3009 | DM3009.6 |  | DM3059.6
| 7 | 3009 | DM3009.7 |  | DM3059.7
| 8 | 3009 | DM3009.8 |  | DM3059.8
| 9 | 3009 | DM3009.9 |  | DM3059.9
| 10 | 3009 | DM3009.10 |  | DM3059.10
| 11 | 3009 | DM3009.11 |  | DM3059.11
| 12 | 3009 | DM3009.12 |  | DM3059.12
| 13 | 3009 | DM3009.13 |  | DM3059.13
| 14 | 3009 | DM3009.14 |  | DM3059.14
| 15 | 3009 | DM3009.15 |  | DM3059.15

## 设定值
负压氦检参数设定(DM500-DM599)
腔体自检参数（公共部分） | 地址 | 腔体测试参数 | 地址
自检真空到达阀值（Pa_Float_6_1） | DM500 | 真空到达阀值（Pa_Float_6_1） | DM530
自检抽真空时间（S_UNInt_4_1） | DM502 | 抽真空时间（S_UNInt_4_1） | DM532
自检泄漏量≤（Pa_Float_3_2） | DM504 | 抽氦后压力（Pa_Float_6_1） | DM534
自检保压前延时（S_UNInt_4_1） | DM506 | 氦检时间（S_UNInt_4_1） | DM536
自检保压时间（S_UNInt_4_1） | DM508 | 破真空阀值（Pa_Float_6_1） | DM538
| DM510 | 氦检关真空延时（S_UNInt_2_1） | DM540
| DM512 | 泄漏率（Pa.m3/s_Float_2_2） | DM542
| DM514 | 泄漏率（Pa.m3/s_Float_2_0_幂） | DM544
| DM516 | 检漏口压力（Pa_Float_2_2） | DM546
| DM518 | 检漏口压力（Pa_Float_2_0_幂） | DM548
| DM520 | 氦检仪稳定漏率（Pa.m3/s_Float_2_2） | DM550
| DM522 | 氦检仪稳定漏率（Pa.m3/s_Float_2_0_幂） | DM552
| DM524 | 氦检仪稳定时间（S_UNInt_4_1） | DM554
| DM526 | 腔体A抽气阀关延时（S_UNInt_4_1） | DM556
| DM528 | 腔体B抽气阀关延时（S_UNInt_4_1） | DM558
|  | 腔体连续NG料次数（S_UNInt_4_1） | DM560
|  | 负压氦检真空阈值（Pa_Float_8_1） | DM562
|  | 氦检仪漏率低于稳定值报警时间（S_UNInt_3_1） | DM564
|  | 写数据超时时间（S_UNInt_3_1） | DM566
|  | 扫码NG自动重试次数（S_UNInt_4_1） | DM568
|  | 抽残气时间上限（S_UNInt_3_1） | DM570
负压氦检数据显示(DM600-999)
A-1#腔体(DM600-699) | 地址 | A-2#腔体(DM700-799) | 地址 | B-1#腔体(DM800-899) | 地址 | B-2#腔体(DM900-999) | 地址
A-1#腔体自检抽气时间（S_UNInt_4_1） | DM600 | A-2#腔体自检抽气时间（S_UNInt_4_1） | DM700 | B-1#腔体自检抽气时间（S_UNInt_4_1） | DM800 | B-2#腔体自检抽气时间（S_UNInt_4_1） | DM900
A-1#腔体自检前保压时间（S_UNInt_4_1） | DM602 | A-2#腔体自检前保压时间（S_UNInt_4_1） | DM702 | B-1#腔体自检前保压时间（S_UNInt_4_1） | DM802 | B-2#腔体自检前保压时间（S_UNInt_4_1） | DM902
A-1#腔体自检保压时间（S_UNInt_4_1） | DM604 | A-2#腔体自检保压时间（S_UNInt_4_1） | DM704 | B-1#腔体自检保压时间（S_UNInt_4_1） | DM804 | B-2#腔体自检保压时间（S_UNInt_4_1） | DM904
A-1#腔体自检保压前真空（Pa_Float_6_1） | DM606 | A-2#腔体自检保压前真空（Pa_Float_6_1） | DM706 | B-1#腔体自检保压前真空（Pa_Float_6_1） | DM806 | B-2#腔体自检保压前真空（Pa_Float_6_1） | DM906
A-1#腔体自检保压后真空（Pa_Float_6_1） | DM608 | A-2#腔体自检保压后真空（Pa_Float_6_1） | DM708 | B-1#腔体自检保压后真空（Pa_Float_6_1） | DM808 | B-2#腔体自检保压后真空（Pa_Float_6_1） | DM908
A-1#腔体自检泄漏量（Pa_Float_6_1） | DM610 | A-2#腔体自检泄漏量（Pa_Float_6_1） | DM710 | B-1#腔体自检泄漏量（Pa_Float_6_1） | DM810 | B-2#腔体自检泄漏量（Pa_Float_6_1） | DM910
| DM612 |  | DM712 |  | DM812 |  | DM912
| DM614 |  | DM714 |  | DM814 |  | DM914
| DM616 |  | DM716 |  | DM816 |  | DM916
| DM618 |  | DM718 |  | DM818 |  | DM918
A-1#腔体状态（0停用，1待料中，2测试中，3测试完成） | DM620 | A-2#腔体状态（0停用，1待料中，2测试中，3测试完成） | DM720 | B-1#腔体状态（0停用，1待料中，2测试中，3测试完成） | DM820 | B-2#腔体状态（0停用，1待料中，2测试中，3测试完成） | DM920
A-1#腔体真空压力（Pa_Float_6_1） | DM622 | A-2#腔体真空压力（Pa_Float_6_1） | DM722 | B-1#腔体真空压力（Pa_Float_6_1） | DM822 | B-2#腔体真空压力（Pa_Float_6_1） | DM922
A-1#腔体抽气时间（S_UNInt_4_1） | DM624 | A-2#腔体抽气时间（S_UNInt_4_1） | DM724 | B-1#腔体抽气时间（S_UNInt_4_1） | DM824 | B-2#腔体抽气时间（S_UNInt_4_1） | DM924
A-1#腔体测试结果（0 ，1 OK，2 NG，3腔体泄漏，） | DM626 | A-2#腔体测试结果（0 ，1 OK，2 NG，3腔体泄漏，） | DM726 | B-1#腔体测试结果（0 ，1 OK，2 NG，3腔体泄漏，） | DM826 | B-2#腔体测试结果（0 ，1 OK，2 NG，3腔体泄漏，） | DM926
A-1#腔体检漏口压力（Pa_Float_6_1） | DM628 | A-2#腔体检漏口压力（Pa_Float_6_1） | DM728 | B-1#腔体检漏口压力（Pa_Float_6_1） | DM828 | B-2#腔体检漏口压力（Pa_Float_6_1） | DM928
A-1#腔体漏率（Pa_Float_6_1） | DM630 | A-2#腔体漏率（Pa_Float_6_1） | DM730 | B-1#腔体漏率（Pa_Float_6_1） | DM830 | B-2#腔体漏率（Pa_Float_6_1） | DM930
| DM632 |  | DM732 |  | DM832 |  | DM932
| DM634 |  | DM734 |  | DM834 |  | DM934
| DM636 |  | DM736 |  | DM836 |  | DM936
| DM638 |  | DM738 |  | DM838 |  | DM938
| DM640 |  | DM740 |  | DM840 |  | DM940
| DM642 |  | DM742 |  | DM842 |  | DM942
| DM644 |  | DM744 |  | DM844 |  | DM944
| DM646 |  | DM746 |  | DM846 |  | DM946
| DM648 |  | DM748 |  | DM848 |  | DM948
A-1#腔体计算用 | DM650 | A-2#腔体计算用 | DM750 | B-1#腔体计算用 | DM850 | B-2#腔体计算用 | DM950
压力计算(DM2000-2099)
1#腔体真空 | 地址 | 2#腔体真空 | 地址
1#腔体实际真空值 | DM2000 | 2#腔体实际真空值 | DM2100
| DM2001 |  | DM2101
1#腔体真空偏值设定 | DM2002 | 2#腔体真空偏值设定 | DM2102
| DM2003 |  | DM2103
| DM2004 |  | DM2104
| DM2005 |  | DM2105
| DM2006 |  | DM2106
| DM2007 |  | DM2107
| DM2008 |  | DM2108
| DM2009 |  | DM2109
| DM2010 |  | DM2110
| DM2011 |  | DM2111
| DM2012 |  | DM2112
| DM2013 |  | DM2113
| DM2014 |  | DM2114
名称 | 地址 | 注释
总检测个数 | DM2120
OK品个数 | DM2122
NG品个数 | DM2124
合格率 | DM2126
氦检仪状态 | DM2128

## HMI设定值
名称 | 地址 | 注释 | 名称 | 地址 | 注释
测试主界面 |  |  | A腔体自检界面
A-1腔体抽气 | MR30000 |  | A工位自检按钮 | MR30200
A-1腔体氦检 | MR30001 |  | A-1自检按钮 | MR30201
A-1腔体破真空 | MR30002 |  | A-2自检按钮 | MR30202
|  |  | A工位自检抽真空 | MR30203
A-2腔体抽气 | MR30004 |  | A工位自检前保压 | MR30204
A-2腔体氦检 | MR30005 |  | A工位自检保压 | MR30205
A-2腔体破真空 | MR30006 |  | A-1自检结果 | MR30206
|  |  | A-2自检结果 | MR30207
B-1腔体抽气 | MR30100 |  | 工站初始化 | MR30208
B-1腔体氦检 | MR30101 |  | 单步启动 | MR30209
B-1腔体破真空 | MR30102 |  | 工站初始化完成 | MR30210
B-2腔体抽气 | MR30104 |  | B腔体自检界面
B-2腔体氦检 | MR30105 |  | B工位自检按钮 | MR30300
B-2腔体破真空 | MR30106 |  | B-1自检按钮 | MR30301
|  |  | B-2自检按钮 | MR30302
启动按钮 | MR30108 |  | B工位自检抽真空 | MR30303
停止按钮 | MR30109 |  | B工位自检前保压 | MR30304
故障复位 | MR30110 |  | B工位自检保压 | MR30305
清料启动 | MR30111 |  | B-1自检结果 | MR30306
初始化 | MR30112 |  | B-2自检结果 | MR30307
报警音开 | MR30113 |  | 工站初始化 | MR30308
手/自动按钮 | MR30114 |  | 单步启动 | MR30309
|  |  | 工站初始化完成 | MR30310
模式选择界面
扫码使用中 | LR1000 |  | 数据统计界面
电脑启用中 | LR1001 |  | OK品数据清零 | MR30400
氦检仪使用中 | LR1002 |  | NG品数据清零 | MR30401
A-1腔体使用中 | LR1003
A-2腔体使用中 | LR1004 |  | 无故障 | MR20010
B-1腔体使用中 | LR1005 |  | 报警复位 | MR20004
B-2腔体使用中 | LR1006
模式选择 | LR1007 |  | 腔体工站记忆清除界面
复测功能启用 | LR1008 |  | A-1记忆清除 | MR20100
|  |  | A-2记忆清除 | MR20101
扫码失败界面 |  |  | B-1记忆清除 | MR20102
再次扫码 | MR20200 |  | B-2记忆清除 | MR20103
忽略扫码 | MR20201 |  | A-1有料状态 | MR20110
扫码NG提示 | MR20202 |  | A-2有料状态 | MR20111
|  |  | B-1有料状态 | MR20112
|  |  | B-2有料状态 | MR20113

## Sheet1
数据传递
自动步序 | D1000-1299 | T1700-1899 | 正压氦检参数设定(D100-199) | [5 empty] | 进料扫码 | 进料上料 | 机器人上料夹爪 | 1#氦检腔 | 2#氦检腔 | 3#氦检腔 | 机器人下料夹爪 | 正压氦检 |  |  | 负压氦检 |  |  | 正压氦检 |  | 负压氦检
[9 empty] | D10000 | D10100 | D10200 | D10300 | D10400 | D10500 | D10600 | 控制字 |  | D10600.00=1(负压检测)；D10600.01=1(PC读数据标志) | 控制字 |  | D10500.00=1(负压检测)；D10500.01=1(PC读数据标志)
正压氦检参数设定 | D100-199 | T1900-1999/T2000-2099/T2100-2199 | 腔体自检参数（公共部分） | 地址 | 腔体测试参数 | 地址 | 电池测试参数 | 地址 | D10001-D10020 | D10101-D10120 | D10201-D10220 | D10301-D10320 | D10401-D10420 | D10501-D10520 | D10601-D10620 | 电芯条码 | 字符串 |  | 电芯条码 | 字符串 |  | 控制字 | 字 | 控制字 | 字
正压氦检数据显示 | D200-499 |  | 自检真空到达阀值（Pa_Float_6_1） | D100 | 真空到达阀值（Pa_Float_6_1） | D130 | 真空到达阀值（Pa_Float_6_1） | D160 | D10021 | D10121 | D10221 | D10321 | D10421 | D10521 | D10621 | 检漏口压力设定值(Pa) | 32位浮点型 |  | 检漏口压力设定值(Pa) | 32位浮点型 |  | 电芯条码 | 字符串 | 电芯条码 | 字符串
负压氦检参数设定 | D500-599 | T2200-2299/T2300-2399/T2400-2499 | 自检抽真空时间（S_UNInt_4_1） | D102 | 抽真空时间（S_UNInt_4_1） | D132 | 抽真空时间（S_UNInt_4_1） | D162 | D10022 | D10122 | D10222 | D10322 | D10422 | D10522 | D10622 | D190 |  |  | D570 |  |  | 检漏口压力设定值(Pa) | 32位浮点型 | 检漏口压力设定值(Pa) | 32位浮点型
负压氦检数据显示 | D600-899 |  | 自检泄漏量≤（Pa_Float_3_2） | D104 | 抽氦后压力（Pa_Float_6_1） | D134 | 充氦压力下限（Pa_Float_6_1） | D164 | D10023 | D10123 | D10223 | D10323 | D10423 | D10523 | D10623 | 检漏口压力实际值(Pa) | 32位浮点型 |  | 检漏口压力实际值(Pa) | 32位浮点型 |  | 检漏口压力实际值(Pa) | 32位浮点型 | 检漏口压力实际值(Pa) | 32位浮点型
压力计算 | D900-999 |  | 自检保压前延时（S_UNInt_4_1） | D106 | 氦检时真空阀值（Pa_Float_6_1） | D136 | 充氦压力上限（Pa_Float_6_1） | D166 | D10024 | D10124 | D10224 | D10324 | D10424 | D10524 | D10624 | D236/D336/D436 |  |  | D630/D730/D830 |  |  | 泄漏率设定值(Pa.m3/Pa) | 32位浮点型 | 泄漏率设定值(Pa.m3/Pa) | 32位浮点型
氦检仪 | D2100-2199 | T2500-2519/W380-384 | 自检保压时间（S_UNInt_4_1） | D108 | 破真空阀值（Pa_Float_6_1） | D138 | 注氦时间（S_UNInt_4_1） | D168 | D10025 | D10125 | D10225 | D10325 | D10425 | D10525 | D10625 | 泄漏率设定值(Pa.m3/Pa) | 32位浮点型 |  | 泄漏率设定值(Pa.m3/Pa) | 32位浮点型 |  | 泄漏率实际值(Pa.m3/Pa) | 32位浮点型 | 泄漏率实际值(Pa.m3/Pa) | 32位浮点型
扫码枪 |  | T2520-2539/W385-389 |  | D110 | 氦检时间（S_UNInt_4_1） | D140 | 抽氦后压力（Pa_Float_6_1） | D170 | D10026 | D10126 | D10226 | D10326 | D10426 | D10526 | D10626 | D188 |  |  | D568 |  |  | 腔体抽真空时间(s) | 32位浮点型 | 腔体抽真空时间(s) | 32位浮点型
配方用SV(100WORD) | D7900-7999 |  |  | D112 | 泄漏率（Pa.m3/s_Float_2_2） | D142 | 破真空阀值（Pa_Float_6_1） | D172 | D10027 | D10127 | D10227 | D10327 | D10427 | D10527 | D10627 | 泄漏率实际值(Pa.m3/Pa) | 32位浮点型 |  | 泄漏率实际值(Pa.m3/Pa) | 32位浮点型 |  | 腔体抽真空真空度(Pa) | 32位浮点型 | 腔体抽真空真空度(Pa) | 32位浮点型
配方用PV(100WORD) | D8000-8099 |  |  | D114 | 泄漏率（Pa.m3/s_Float_2_0_幂） | D144 |  | D174 | D10028 | D10128 | D10228 | D10328 | D10428 | D10528 | D10628 | D234/D334/D434 |  |  | D628/D728/D828 |  |  | 测试结果 | 33位浮点型 | 测试结果 | 33位浮点型
|  |  |  | D116 | 检漏口压力（Pa_Float_2_2） | D146 |  | D176 | D10029 | D10129 | D10229 | D10329 | D10429 | D10529 | D10629 | 腔体抽真空时间(s) | 32位浮点型 |  | 腔体抽真空时间(s) | 32位浮点型 |  | 工位号 | 32位浮点型 | 工位号 | 32位浮点型
工位用数据记录(100WORD/工站) | D10000-10999 |  |  | D118 | 检漏口压力（Pa_Float_2_0_幂） | D148 |  | D178 | D10030 | D10130 | D10230 | D10330 | D10430 | D10530 | D10630 | D224/D324/D424 |  |  | D624/D724/D824 |  |  | 电池内抽真空的真空度(KPa) | 32位浮点型
配方用100*10个 | D16000-16999 |  |  | D120 | 氦检仪稳定漏率（Pa.m3/s_Float_2_2） | D150 |  | D180 | D10031 | D10131 | D10231 | D10331 | D10431 | D10531 | D10631 | 腔体抽真空真空度(Pa) | 32位浮点型 |  | 腔体抽真空真空度(Pa) | 32位浮点型 |  | 充氦压力设定值(kPa) | 32位浮点型
|  |  |  | D122 | 氦检仪稳定漏率（Pa.m3/s_Float_2_0_幂） | D152 |  | D182 | D10032 | D10132 | D10232 | D10332 | D10432 | D10532 | D10632 | D222/D322/D422 |  |  | D622/D722/D822 |  |  | 充氦压力实际值(kPa) | 32位浮点型
注氦嘴清洁频率 | D90 |  |  | D124 | 清氦次数（次_UNInt_4_0） | D154 |  | D184 | D10033 | D10133 | D10233 | D10333 | D10433 | D10533 | D10633 | 测试结果 | 32位浮点型 | 1 OK，2腔体泄漏，3电池泄漏，4注氦超时，5氦检异常，6气密NG，7注氦NG，8氦嘴泄漏 | 测试结果 | 32位浮点型 | 1 OK，2 NG，3腔体泄漏 | 充氦嘴压力 | 33位浮点型 | 取消
|  |  |  | D126 | 清氦泄漏率（Pa.m3/s_Float_2_2） | D156 |  | D186 | D10034 | D10134 | D10234 | D10334 | D10434 | D10534 | D10634 | D232/D332/D432 |  |  | D626/D726/D826
注氦嘴清洁时间 | D92 |  |  | D128 | 清氦泄漏率（Pa.m3/s_Float_2_0_幂） | D158 |  | D188 | D10035 | D10135 | D10235 | D10335 | D10435 | D10535 | D10635 | 工位号 | 32位浮点型 | 1=#1氦检腔；2=#2氦检腔；3=#3氦检腔 | 工位号 | 32位浮点型 | 1=#1氦检腔；2=#2氦检腔；3=#3氦检腔
[9 empty] | D10036 | D10136 | D10236 | D10336 | D10436 | D10536 | D10636 | D10335/D10435/D10535 |  |  | D10335/D10435/D10535
1#腔注氦嘴已使用次数 | D94 | [7 empty] | D10037 | D10137 | D10237 | D10337 | D10437 | D10537 | D10637 | 电池内抽真空的真空度(KPa) | 32位浮点型
|  |  | 正压氦检数据显示(D200-499) | [5 empty] | D10038 | D10138 | D10238 | D10338 | D10438 | D10538 | D10638 | D226/D326/D426
2#腔注氦嘴已使用次数 | D96 |  | 1#腔体(D200-299) | 地址 | 2#腔体(D300-399) | 地址 | 3#腔体(D400-499) | 地址 | D10039 | D10139 | D10239 | D10339 | D10439 | D10539 | D10639 | 充氦压力设定值(kPa) | 32位浮点型
|  |  | 1#腔体自检抽气时间（S_UNInt_4_1） | D200 | 2#腔体自检抽气时间（S_UNInt_4_1） | D300 | 3#腔体自检抽气时间（S_UNInt_4_1） | D400 | D10040 | D10140 | D10240 | D10340 | D10440 | D10540 | D10640 | D174
3#腔注氦嘴已使用次数 | D98 |  | 1#腔体自检前保压时间（S_UNInt_4_1） | D202 | 2#腔体自检前保压时间（S_UNInt_4_1） | D302 | 3#腔体自检前保压时间（S_UNInt_4_1） | D402 | D10041 | D10141 | D10241 | D10341 | D10441 | D10541 | D10641 | 充氦压力实际值(kPa) | 32位浮点型
|  |  | 1#腔体自检保压时间（S_UNInt_4_1） | D204 | 2#腔体自检保压时间（S_UNInt_4_1） | D304 | 3#腔体自检保压时间（S_UNInt_4_1） | D404 | D10042 | D10142 | D10242 | D10342 | D10442 | D10542 | D10642 | D230/D330/D430
|  |  | 1#腔体自检保压前真空（Pa_Float_6_1） | D206 | 2#腔体自检保压前真空（Pa_Float_6_1） | D306 | 3#腔体自检保压前真空（Pa_Float_6_1） | D406 | D10043 | D10143 | D10243 | D10343 | D10443 | D10543 | D10643 | 腔体抽真空设定值(Pa) |  |  | 腔体抽真空设定值(Pa)
触摸屏画面切换 | D0 |  | 1#腔体自检保压后真空（Pa_Float_6_1） | D208 | 2#腔体自检保压后真空（Pa_Float_6_1） | D308 | 3#腔体自检保压后真空（Pa_Float_6_1） | D408 | D10044 | D10144 | D10244 | D10344 | D10444 | D10544 | D10644 | D100 |  |  | D530
PC取数据超时报警延时设定 | D10 |  | 1#腔体自检泄漏量（Pa_Float_6_1） | D210 | 2#腔体自检泄漏量（Pa_Float_6_1） | D310 | 3#腔体自检泄漏量（Pa_Float_6_1） | D410 | D10045 | D10145 | D10245 | D10345 | D10445 | D10545 | D10645 | 电池内抽真空设定值(KPa)
|  |  |  | D212 |  | D312 |  | D412 | D10046 | D10146 | D10246 | D10346 | D10446 | D10546 | D10646 | D160
|  |  |  | D214 |  | D314 |  | D414 | D10047 | D10147 | D10247 | D10347 | D10447 | D10547 | D10647
|  |  |  | D216 |  | D316 |  | D416 | D10048 | D10148 | D10248 | D10348 | D10448 | D10548 | D10648
|  |  |  | D218 |  | D318 |  | D418 | D10049 | D10149 | D10249 | D10349 | D10449 | D10549 | D10649 |  |  | 1#腔 | 2#腔 |  | 3#腔
|  |  | 1#腔体状态（0停用，1待料中，2测试中，3测试完成） | D220 | 2#腔体状态（0停用，1待料中，2测试中，3测试完成） | D320 | 3#腔体状态（0停用，1待料中，2测试中，3测试完成） | D420 | D10050 | D10150 | D10250 | D10350 | D10450 | D10550 | D10650
|  |  | 1#腔体真空压力（Pa_Float_6_1） | D222 | 2#腔体真空压力（Pa_Float_6_1） | D322 | 3#腔体真空压力（Pa_Float_6_1） | D422 | D10051 | D10151 | D10251 | D10351 | D10451 | D10551 | D10651 | 检漏口压力设定值(Pa) |  | 1#腔检漏口压力设定值(Pa) | 2#腔检漏口压力设定值(Pa) |  | 3#腔检漏口压力设定值(Pa)
|  |  | 1#腔体抽气时间（S_UNInt_4_1） | D224 | 2#腔体抽气时间（S_UNInt_4_1） | D324 | 3#腔体抽气时间（S_UNInt_4_1） | D424 | D10052 | D10152 | D10252 | D10352 | D10452 | D10552 | D10652
功能选择 | H10-11 |  | 1#电池真空压力（Pa_Float_6_1） | D226 | 2#电池真空压力（Pa_Float_6_1） | D326 | 3#电池真空压力（Pa_Float_6_1） | D426 | D10053 | D10153 | D10253 | D10353 | D10453 | D10553 | D10653 | 检漏口压力实际值(Pa) |  | 1#腔检漏口压力实际值(Pa) | 2#腔检漏口压力实际值(Pa) |  | 3#腔检漏口压力实际值(Pa)
传感器屏蔽功能选择 | H100-109 |  | 1#电池抽气时间（S_UNInt_4_1） | D228 | 2#电池抽气时间（S_UNInt_4_1） | D328 | 3#电池抽气时间（S_UNInt_4_1） | D428 | D10054 | D10154 | D10254 | D10354 | D10454 | D10554 | D10654
传感器屏蔽延时 | T1000-1099 |  | 1#电池充氦压力（Pa_Float_6_1） | D230 | 2#电池充氦压力（Pa_Float_6_1） | D330 | 3#电池充氦压力（Pa_Float_6_1） | D430 | D10055 | D10155 | D10255 | D10355 | D10455 | D10555 | D10655 | 泄漏率设定值(Pa.m3/Pa) |  | 1#腔泄漏率设定值(Pa.m3/Pa) | 2#腔泄漏率设定值(Pa.m3/Pa) |  | 3#腔泄漏率设定值(Pa.m3/Pa)
传感器屏蔽延时设定值 | D2500-2599 |  | 1#腔体测试结果（0 ，1 OK，2腔体泄漏，3电池泄漏，4注氦超时，5氦检异常，6气密NG，7注氦NG，8氦嘴泄漏） | D232 | 2#腔体测试结果（0 ，1 OK，2腔体泄漏，3电池泄漏，4注氦超时，5氦检异常，6气密NG，7注氦NG，8氦嘴泄漏） | D332 | 3#腔体测试结果（0 ，1 OK，2腔体泄漏，3电池泄漏，4注氦超时，5氦检异常，6气密NG，7注氦NG，8氦嘴泄漏） | D432 | D10056 | D10156 | D10256 | D10356 | D10456 | D10556 | D10656
|  |  | 1#腔体泄氦后真空度 | D234 | 2#腔体泄氦后真空度 | D334 | 3#腔体泄氦后真空度 | D434 | D10057 | D10157 | D10257 | D10357 | D10457 | D10557 | D10657 | 泄漏率实际值(Pa.m3/Pa) |  | 1#腔泄漏率实际值(Pa.m3/Pa) | 2#腔泄漏率实际值(Pa.m3/Pa) |  | 3#腔泄漏率实际值(Pa.m3/Pa)
正压(D3000-3049) |  | 负压（D3050-3099） |  | D236 |  | D336 |  | D436 | D10058 | D10158 | D10258 | D10358 | D10458 | D10558 | D10658
总数 | D3000 | D3050 |  | D238 |  | D338 |  | D438 | D10059 | D10159 | D10259 | D10359 | D10459 | D10559 | D10659 | 腔体抽真空时间(s) |  | 1#腔腔体抽真空时间(s) | 2#腔腔体抽真空时间(s) |  | 3#腔腔体抽真空时间(s)
良品数 | D3002/W2.00 | D3052 |  | D240 |  | D340 |  | D440 | D10060 | D10160 | D10260 | D10360 | D10460 | D10560 | D10660
不良品数 | D3004/W2.01 | D3054 |  | D242 |  | D342 |  | D442 | D10061 | D10161 | D10261 | D10361 | D10461 | D10561 | D10661 | 腔体抽真空真空度(Pa) |  | 1#腔腔体抽真空真空度(Pa) | 2#腔腔体抽真空真空度(Pa) |  | 3#腔腔体抽真空真空度(Pa)
合格率 | D3006 | D3056 |  | D244 |  | D344 |  | D444 | D10062 | D10162 | D10262 | D10362 | D10462 | D10562 | D10662
|  |  |  | D246 |  | D346 |  | D446 | D10063 | D10163 | D10263 | D10363 | D10463 | D10563 | D10663 | 测试结果 |  | 1#腔测试结果 | 2#腔测试结果 |  | 3#腔测试结果
0 | 氦检仪检漏状态 |  |  | D248 |  | D348 |  | D448 | D10064 | D10164 | D10264 | D10364 | D10464 | D10564 | D10664
1 | 氦检仪待机状态 |  | 1#腔体计算用 | D250 | 2#腔体计算用 | D350 | 3#腔体计算用 | D450 | D10065 | D10165 | D10265 | D10365 | D10465 | D10565 | D10665 | 工位号 |  | 1#腔工位号 | 2#腔工位号 |  | 3#腔工位号
2 | 氦检仪启动状态 | [7 empty] | D10066 | D10166 | D10266 | D10366 | D10466 | D10566 | D10666
3 | 氦检仪定标状态 | [7 empty] | D10067 | D10167 | D10267 | D10367 | D10467 | D10567 | D10667 | 电池内抽真空的真空度(KPa) |  | 1#腔电池内抽真空的真空度(KPa) | 2#腔电池内抽真空的真空度(KPa) |  | 3#腔电池内抽真空的真空度(KPa)
4 | 氦检仪错误状态 | [7 empty] | D10068 | D10168 | D10268 | D10368 | D10468 | D10568 | D10668
5 | 氦检仪暂停状态 |  | 负压氦检参数设定(D500-599) | [5 empty] | D10069 | D10169 | D10269 | D10369 | D10469 | D10569 | D10669 | 充氦压力设定值(kPa) |  | 1#腔充氦压力设定值(kPa) | 2#腔充氦压力设定值(kPa) |  | 3#腔充氦压力设定值(kPa)
6 |  |  | 腔体自检参数（公共部分） | 地址 | 腔体测试参数 | 地址 |  |  | ： | ： | ： | ： | ： | ： | ：
7 |  |  | 自检真空到达阀值（Pa_Float_6_1） | D500 | 真空到达阀值（Pa_Float_6_1） | D530 |  |  | D10099 | D10199 | D10299 | D10399 | D10499 | D10599 | D10699 | 充氦压力实际值(kPa) |  | 1#腔充氦压力实际值(kPa) | 2#腔充氦压力实际值(kPa) |  | 3#腔充氦压力实际值(kPa)
8 |  |  | 自检抽真空时间（S_UNInt_4_1） | D502 | 抽真空时间（S_UNInt_4_1） | D532
9 |  |  | 自检泄漏量≤（Pa_Float_3_2） | D504 | 抽氦后压力（Pa_Float_6_1） | D534
10 | 氦检仪不在检漏状态 |  | 自检保压前延时（S_UNInt_4_1） | D506 | 氦检时间（S_UNInt_4_1） | D536
11 |  |  | 自检保压时间（S_UNInt_4_1） | D508 | 破真空阀值（Pa_Float_6_1） | D538
12 |  |  |  | D510 | 氦检关真空延时（S_UNInt_2_1） | D540
13 |  |  |  | D512 | 泄漏率（Pa.m3/s_Float_2_2） | D542
14 |  |  |  | D514 | 泄漏率（Pa.m3/s_Float_2_0_幂） | D544
15 | 氦捡仪稳定中 |  |  | D516 | 检漏口压力（Pa_Float_2_2） | D546
|  |  |  | D518 | 检漏口压力（Pa_Float_2_0_幂） | D548
|  |  |  | D520 | 氦检仪稳定漏率（Pa.m3/s_Float_2_2） | D550
|  |  |  | D522 | 氦检仪稳定漏率（Pa.m3/s_Float_2_0_幂） | D552
|  |  |  | D524 |  | D554
|  |  |  | D526 |  | D556
|  |  |  | D528 |  | D558
负压氦检数据显示(D600-899)
|  |  | 1#腔体(D600-699) | 地址 | 2#腔体(D700-799) | 地址 | 3#腔体(D800-899) | 地址
|  |  | 1#腔体自检抽气时间（S_UNInt_4_1） | D600 | 2#腔体自检抽气时间（S_UNInt_4_1） | D700 | 3#腔体自检抽气时间（S_UNInt_4_1） | D800
|  |  | 1#腔体自检前保压时间（S_UNInt_4_1） | D602 | 2#腔体自检前保压时间（S_UNInt_4_1） | D702 | 3#腔体自检前保压时间（S_UNInt_4_1） | D802
|  | H10.02 | 1#腔体自检保压时间（S_UNInt_4_1） | D604 | 2#腔体自检保压时间（S_UNInt_4_1） | D704 | 3#腔体自检保压时间（S_UNInt_4_1） | D804
|  |  | 1#腔体自检保压前真空（Pa_Float_6_1） | D606 | 2#腔体自检保压前真空（Pa_Float_6_1） | D706 | 3#腔体自检保压前真空（Pa_Float_6_1） | D806
|  |  | 1#腔体自检保压后真空（Pa_Float_6_1） | D608 | 2#腔体自检保压后真空（Pa_Float_6_1） | D708 | 3#腔体自检保压后真空（Pa_Float_6_1） | D808
|  |  | 1#腔体自检泄漏量（Pa_Float_6_1） | D610 | 2#腔体自检泄漏量（Pa_Float_6_1） | D710 | 3#腔体自检泄漏量（Pa_Float_6_1） | D810
|  | H10.03 |  | D612 |  | D712 |  | D812
|  | H10.04 |  | D614 |  | D714 |  | D814
|  | H10.05 |  | D616 |  | D716 |  | D816
氦检仪屏蔽 | H7.00 |  |  | D618 |  | D718 |  | D818
| H7.01 |  | 1#腔体状态（0停用，1待料中，2测试中，3测试完成） | D620 | 2#腔体状态（0停用，1待料中，2测试中，3测试完成） | D720 | 3#腔体状态（0停用，1待料中，2测试中，3测试完成） | D820
| H7.02 |  | 1#腔体真空压力（Pa_Float_6_1） | D622 | 2#腔体真空压力（Pa_Float_6_1） | D722 | 3#腔体真空压力（Pa_Float_6_1） | D822
| H7.03 | H10.10 | 1#腔体抽气时间（S_UNInt_4_1） | D624 | 2#腔体抽气时间（S_UNInt_4_1） | D724 | 3#腔体抽气时间（S_UNInt_4_1） | D824
1#腔体屏蔽（0=使用） | H7.04 |  | 1#腔体测试结果（0 ，1 OK，2 NG，3腔体泄漏，） | D626 | 2#腔体测试结果（0 ，1 OK，2 NG，3腔体泄漏，） | D726 | 3#腔体测试结果（0 ，1 OK，2 NG，3腔体泄漏，） | D826
2#腔体屏蔽（0=使用） | H7.05 |  |  | D628 |  | D728 |  | D828
3#腔体屏蔽（0=使用） | H7.06 |  |  | D630 |  | D730 |  | D830
| H7.07 |  |  | D632 |  | D732 |  | D832
| H7.08 |  |  | D634 |  | D734 |  | D834
| H7.09 |  |  | D636 |  | D736 |  | D836
空跑程序 | H7.10 |  |  | D638 |  | D738 |  | D838
| H7.11 |  |  | D640 |  | D740 |  | D840
| H7.12 |  |  | D642 |  | D742 |  | D842
| H7.13 |  |  | D644 |  | D744 |  | D844
| H7.14 | H7.00 |  | D646 |  | D746 |  | D846
| H7.15 | H7.04 |  | D648 |  | D748 |  | D848
|  | H7.05 | 1#腔体计算用 | D650 | 2#腔体计算用 | D750 | 2#腔体计算用 | D850
H7.06
扫码屏蔽（SW） | H10.00
进料拉带重新扫码模式选择（0=使用/1=屏蔽） | H10.01 |  | 压力计算(D900-999)
氦检仪屏蔽 | H10.02 |  | 1#电池真空 | 地址 | 2#电池真空 | 地址 | 3#电池真空 | 地址
1#腔体屏蔽（0=使用） | H10.03 | H7.10 | 1#电池真空偏值设定 | D900 | 2#电池真空偏值设定 | D930 | 3#电池真空偏值设定 | D960
2#腔体屏蔽（0=使用） | H10.04 |  | 1#电池实际真空值 | D902 | 2#电池实际真空值 | D932 | 3#电池实际真空值 | D962
3#腔体屏蔽（0=使用） | H10.05 |  |  | D904 |  | D934 |  | D964
| H10.06 |  |  | D906 |  | D936 |  | D966
| H10.07 |  |  | D908 |  | D938 |  | D968
| H10.08 |  | 1#腔体真空 |  | 2#腔体真空 |  | 3#腔体真空
| H10.09 |  | 1#腔体真空偏值设定 | D910 | 2#腔体真空偏值设定 | D940 | 3#腔体真空偏值设定 | D970
空跑程序 | H10.10 |  | 1#腔体实际真空值 | D912 | 2#腔体实际真空值 | D942 | 3#腔体实际真空值 | D972
| H10.11 |  |  | D914 |  | D944 |  | D974
| H10.12 |  |  | D916 |  | D946 |  | D976
| H10.13 |  |  | D918 |  | D948 |  | D978
| H10.14 |  |  | D920 |  | D950 |  | D980
| H10.15 |  |  | D922 |  | D952 |  | D982
电脑屏蔽-HMI | H11.00 |  |  | D924 |  | D954 |  | D984
门磁屏蔽（SW） | H11.01 |  |  | D926 |  | D956 |  | D986
氦气源压力检测屏蔽 | H11.02 |  |  | D928 |  | D958 |  | D988
MES屏蔽 | H11.03
H11.04
H11.05
H11.06
H11.07
H11.08
H11.09
H11.10
H11.11
H11.12
H11.13
H11.14
正负压切换（0=正压 1=负压） | H11.15

## Sheet2
正压氦检参数设定(D100-199)
正压腔体测试设定 | 注释 |  |  | 正压腔体测试设定 | 注释 |  |  | 正压电池测试设定 | 注释
腔体测试参数 |  | 地址 |  | 腔体测试参数 |  | 地址 |  | 电池测试参数 |  | 地址
真空到达阀值（Pa_Float） | 正压腔体测试设定真空到达阀值（Pa_Float） | D100 |  | 2#抽气阀关延时（S_UInt） | 正压腔体测试设定2#抽气阀关延时（S_UInt） | D130 |  | 真空到达阀值（Pa_Float） | 正压电池测试设定真空到达阀值（Pa_Float） | D160
抽真空时间（S_UInt） | 正压腔体测试设定抽真空时间（S_UInt） | D102 |  | 3#抽气阀关延时（S_UInt） | 正压腔体测试设定3#抽气阀关延时（S_UInt） | D132 |  | 抽真空时间（S_UInt） | 正压电池测试设定抽真空时间（S_UInt） | D162
抽氦后压力（Pa_Float） | 正压腔体测试设定抽氦后压力（Pa_Float） | D104 |  | 吹气时间（S_UInt） | 正压腔体测试设定吹气时间（S_UInt） | D134 |  | 充氦压力下限（Pa_Float） | 正压电池测试设定充氦压力下限（Pa_Float） | D164
氦检时真空阀值（Pa_Float） | 正压腔体测试设定氦检时真空阀值（Pa_Float） | D106 |  | 氦检压力下限（Pa_Float） | 正压腔体测试设定氦检压力下限（Pa_Float） | D136 |  | 充氦压力上限（Pa_Float） | 正压电池测试设定充氦压力上限（Pa_Float） | D166
破真空阀值（Pa_Float） | 正压腔体测试设定破真空阀值（Pa_Float） | D108 |  | 氦检压力上限（Pa_Float） | 正压腔体测试设定氦检压力上限（Pa_Float） | D138 |  | 注氦时间（S_UInt） | 正压电池测试设定注氦时间（S_UInt） | D168
氦检时间（S_UInt） | 正压腔体测试设定氦检时间（S_UInt） | D110 |  | 腔体抽残气压力到达时间 | 正压腔体测试设定腔体抽残气压力到达时间 | D140 |  | 抽氦后压力（Pa_Float） | 正压电池测试设定抽氦后压力（Pa_Float） | D170
泄漏率（Pa.m3/s_Float） | 正压腔体测试设定泄漏率（Pa.m3/s_Float） | D112 |  | 氦检后抽残气时间 | 正压腔体测试设定氦检后抽残气时间 | D142 |  | 破真空阀值（Pa_Float） | 正压电池测试设定破真空阀值（Pa_Float） | D172
泄漏率（Pa.m3/s_Float_幂） | 正压腔体测试设定泄漏率（Pa.m3/s_Float_幂） | D114 |  |  | 正压腔体测试设定 | D144 |  | 1#注氦压力设定值（Pa_Float） | 正压电池测试设定1#注氦压力设定值（Pa_Float） | D174
检漏口压力（Pa_Float） | 正压腔体测试设定检漏口压力（Pa_Float） | D116 |  |  | 正压腔体测试设定 | D146 |  | 2#注氦压力设定值（Pa_Float） | 正压电池测试设定2#注氦压力设定值（Pa_Float） | D176
检漏口压力（Pa_Float_幂） | 正压腔体测试设定检漏口压力（Pa_Float_幂） | D118 |  |  | 正压腔体测试设定 | D148 |  | 3#注氦压力设定值（Pa_Float） | 正压电池测试设定3#注氦压力设定值（Pa_Float） | D178
氦检仪稳定漏率（Pa.m3/s_Float） | 正压腔体测试设定氦检仪稳定漏率（Pa.m3/s_Float） | D120 |  |  | 正压腔体测试设定 | D150 |  |  |  | D180
氦检仪稳定漏率（Pa.m3/s_Float_幂） | 正压腔体测试设定氦检仪稳定漏率（Pa.m3/s_Float_幂） | D122 |  |  | 正压腔体测试设定 | D152 |  |  |  | D182
清氦次数（次_UInt） | 正压腔体测试设定清氦次数（次_UInt） | D124 |  |  | 正压腔体测试设定 | D154 |  |  |  | D184
氦检仪稳定时间（S_UInt） | 正压腔体测试设定氦检仪稳定时间（S_UInt） | D126 |  | 清氦泄漏率（Pa.m3/s_Float） | 正压腔体测试设定清氦泄漏率（Pa.m3/s_Float） | D156 |  |  |  | D186
1#抽气阀关延时（S_UInt） | 正压腔体测试设定1#抽气阀关延时（S_UInt） | D128 |  | 清氦泄漏率（Pa.m3/s_Float_幂） | 正压腔体测试设定清氦泄漏率（Pa.m3/s_Float_幂） | D158 |  |  |  | D188
正压腔体测试 | [7 empty] | 正压电池测试
抽真空 | 正压腔体测试抽真空延时 | [6 empty] | 抽真空 | 正压电池测试抽真空延时
氦检 | 正压腔体测试氦检延时 | [6 empty] | 注氦 | 正压电池测试注氦延时
氦检仪稳定 | 正压腔体测试氦检仪稳定延时 | T1990 | D126
1#抽气阀关 | 正压腔体测试1#抽气阀关延时
2#抽气阀关 | 正压腔体测试2#抽气阀关延时
3#抽气阀关 | 正压腔体测试3#抽气阀关延时
吹气 | 正压腔体测试吹气延时 | T1991 | D134
正压氦检数据显示(D200-499)
正压 | 注释 |  |  |  | 注释 |  |  |  | 注释
1#腔体(D200-299) |  | 地址 |  | 2#腔体(D300-399) |  | 地址 |  | 3#腔体(D400-499) |  | 地址
1#腔体自检抽气时间（S_UInt） | 正压1#腔体自检抽气时间（S_UInt） | D200 |  | 2#腔体自检抽气时间（S_UInt） | 正压2#腔体自检抽气时间（S_UInt） | D300 |  | 3#腔体自检抽气时间（S_UInt） | 正压3#腔体自检抽气时间（S_UInt） | D400
1#腔体自检前保压时间（S_UInt） | 正压1#腔体自检前保压时间（S_UInt） | D202 |  | 2#腔体自检前保压时间（S_UInt） | 正压2#腔体自检前保压时间（S_UInt） | D302 |  | 3#腔体自检前保压时间（S_UInt） | 正压3#腔体自检前保压时间（S_UInt） | D402
1#腔体自检保压时间（S_UInt） | 正压1#腔体自检保压时间（S_UInt） | D204 |  | 2#腔体自检保压时间（S_UInt） | 正压2#腔体自检保压时间（S_UInt） | D304 |  | 3#腔体自检保压时间（S_UInt） | 正压3#腔体自检保压时间（S_UInt） | D404
1#腔体自检保压前真空（Pa_Float） | 正压1#腔体自检保压前真空（Pa_Float） | D206 |  | 2#腔体自检保压前真空（Pa_Float） | 正压2#腔体自检保压前真空（Pa_Float） | D306 |  | 3#腔体自检保压前真空（Pa_Float） | 正压3#腔体自检保压前真空（Pa_Float） | D406
1#腔体自检保压后真空（Pa_Float） | 正压1#腔体自检保压后真空（Pa_Float） | D208 |  | 2#腔体自检保压后真空（Pa_Float） | 正压2#腔体自检保压后真空（Pa_Float） | D308 |  | 3#腔体自检保压后真空（Pa_Float） | 正压3#腔体自检保压后真空（Pa_Float） | D408
1#腔体自检泄漏量（Pa_Float） | 正压1#腔体自检泄漏量（Pa_Float） | D210 |  | 2#腔体自检泄漏量（Pa_Float） | 正压2#腔体自检泄漏量（Pa_Float） | D310 |  | 3#腔体自检泄漏量（Pa_Float） | 正压3#腔体自检泄漏量（Pa_Float） | D410
|  | D212 |  |  |  | D312 |  |  |  | D412
|  | D214 |  |  |  | D314 |  |  |  | D414
|  | D216 |  |  |  | D316 |  |  |  | D416
|  | D218 |  |  |  | D318 |  |  |  | D418
1#腔体状态（0停用，1待料中，2测试中，3测试完成） | 正压1#腔体状态（0停用，1待料中，2测试中，3测试完成） | D220 |  | 2#腔体状态（0停用，1待料中，2测试中，3测试完成） | 正压2#腔体状态（0停用，1待料中，2测试中，3测试完成） | D320 |  | 3#腔体状态（0停用，1待料中，2测试中，3测试完成） | 正压3#腔体状态（0停用，1待料中，2测试中，3测试完成） | D420
1#腔体真空压力（Pa_Float） | 正压1#腔体真空压力（Pa_Float） | D222 |  | 2#腔体真空压力（Pa_Float） | 正压2#腔体真空压力（Pa_Float） | D322 |  | 3#腔体真空压力（Pa_Float） | 正压3#腔体真空压力（Pa_Float） | D422
1#腔体抽气时间（S_UInt） | 正压1#腔体抽气时间（S_UInt） | D224 |  | 2#腔体抽气时间（S_UInt） | 正压2#腔体抽气时间（S_UInt） | D324 |  | 3#腔体抽气时间（S_UInt） | 正压3#腔体抽气时间（S_UInt） | D424
1#电池真空压力（Pa_Float） | 正压1#电池真空压力（Pa_Float） | D226 |  | 2#电池真空压力（Pa_Float） | 正压2#电池真空压力（Pa_Float） | D326 |  | 3#电池真空压力（Pa_Float） | 正压3#电池真空压力（Pa_Float） | D426
1#电池抽气时间（S_UInt） | 正压1#电池抽气时间（S_UInt） | D228 |  | 2#电池抽气时间（S_UInt） | 正压2#电池抽气时间（S_UInt） | D328 |  | 3#电池抽气时间（S_UInt） | 正压3#电池抽气时间（S_UInt） | D428
1#电池充氦压力（Pa_Float） | 正压1#电池充氦压力（Pa_Float） | D230 |  | 2#电池充氦压力（Pa_Float） | 正压2#电池充氦压力（Pa_Float） | D330 |  | 3#电池充氦压力（Pa_Float） | 正压3#电池充氦压力（Pa_Float） | D430
1#腔体测试结果（1 OK，2腔体泄漏，3电池泄漏，4注氦超时，5氦检异常，6气密NG，7注氦NG，8氦嘴泄漏） | 正压1#腔体测试结果（1 OK，2腔体泄漏，3电池泄漏，4注氦超时，5氦检异常，6气密NG，7注氦NG，8氦嘴泄漏） | D232 |  | 2#腔体测试结果（1 OK，2腔体泄漏，3电池泄漏，4注氦超时，5氦检异常，6气密NG，7注氦NG，8氦嘴泄漏） | 正压2#腔体测试结果（1 OK，2腔体泄漏，3电池泄漏，4注氦超时，5氦检异常，6气密NG，7注氦NG，8氦嘴泄漏） | D332 |  | 3#腔体测试结果（1 OK，2腔体泄漏，3电池泄漏，4注氦超时，5氦检异常，6气密NG，7注氦NG，8氦嘴泄漏） | 正压3#腔体测试结果（1 OK，2腔体泄漏，3电池泄漏，4注氦超时，5氦检异常，6气密NG，7注氦NG，8氦嘴泄漏） | D432
|  | D234 |  |  |  | D334 |  |  |  | D434
|  | D236 |  |  |  | D336 |  |  |  | D436
|  | D238 |  |  |  | D338 |  |  |  | D438
|  | D240 |  |  |  | D340 |  |  |  | D440
|  | D242 |  |  |  | D342 |  |  |  | D442
|  | D244 |  |  |  | D344 |  |  |  | D444
|  | D246 |  |  |  | D346 |  |  |  | D446
|  | D248 |  |  |  | D348 |  |  |  | D448
1#腔体计算用 |  | D250 |  | 2#腔体计算用 |  | D350 |  | 3#腔体计算用 |  | D450
负压氦检参数设定(D500-599)
腔体自检设定 | 注释 |  |  | 负压腔体测试设定 | 注释
腔体自检参数（公共部分） |  | 地址 |  | 腔体测试参数 |  | 地址
真空到达阀值（Pa_Float） | 腔体自检设定真空到达阀值（Pa_Float） | D500 |  | 真空到达阀值（Pa_Float） | 负压腔体测试设定真空到达阀值（Pa_Float） | D530
抽真空时间（S_UInt） | 腔体自检设定抽真空时间（S_UInt） | D502 |  | 抽真空时间（S_UInt） | 负压腔体测试设定抽真空时间（S_UInt） | D532
泄漏量（Pa_Float） | 腔体自检设定泄漏量（Pa_Float） | D504 |  | 抽氦后压力（Pa_Float） | 负压腔体测试设定抽氦后压力（Pa_Float） | D534
保压前延时（S_UInt） | 腔体自检设定保压前延时（S_UInt） | D506 |  | 氦检时间（S_UInt） | 负压腔体测试设定氦检时间（S_UInt） | D536
保压时间（S_UInt） | 腔体自检设定保压时间（S_UInt） | D508 |  | 破真空阀值（Pa_Float） | 负压腔体测试设定破真空阀值（Pa_Float） | D538
|  | D510 |  | 氦检关真空延时（S_UInt） | 负压腔体测试设定氦检关真空延时（S_UInt） | D540
|  | D512 |  | 泄漏率（Pa.m3/s_Float） | 负压腔体测试设定泄漏率（Pa.m3/s_Float） | D542
|  | D514 |  | 泄漏率（Pa.m3/s_Float_幂） | 负压腔体测试设定泄漏率（Pa.m3/s_Float_幂） | D544
|  | D516 |  | 检漏口压力（Pa_Float） | 负压腔体测试设定检漏口压力（Pa_Float） | D546
|  | D518 |  | 检漏口压力（Pa_Float_幂） | 负压腔体测试设定检漏口压力（Pa_Float_幂） | D548
|  | D520 |  | 氦检仪稳定漏率（Pa.m3/s_Float） | 负压腔体测试设定氦检仪稳定漏率（Pa.m3/s_Float） | D550
|  | D522 |  | 氦检仪稳定漏率（Pa.m3/s_Float_幂） | 负压腔体测试设定氦检仪稳定漏率（Pa.m3/s_Float_幂） | D552
|  | D524 |  | 氦检仪稳定时间（S_UInt） | 负压腔体测试设定氦检仪稳定时间（S_UInt） | D554
|  | D526 |  | 1#抽气阀关延时（S_UInt） | 负压腔体测试设定1#抽气阀关延时（S_UInt） | D556
|  | D528 |  | 2#抽气阀关延时（S_UInt） | 负压腔体测试设定2#抽气阀关延时（S_UInt） | D558
|  |  |  | 3#抽气阀关延时（S_UInt） | 负压腔体测试设定3#抽气阀关延时（S_UInt） | D560
腔体自检设定 |  |  |  | 负压腔体测试设定
抽真空 | 腔体自检设定抽真空延时 |  |  | 抽真空 | 负压腔体测试设定抽真空延时
保压前 | 腔体自检设定保压前延时 |  |  | 氦检 | 负压腔体测试设定氦检延时
保压 | 腔体自检设定保压延时 |  |  | 氦检仪稳定 | 负压腔体测试设定氦检仪稳定延时
|  |  |  | 1#抽气阀关 | 负压腔体测试设定1#抽气阀关延时
|  |  |  | 2#抽气阀关 | 负压腔体测试设定2#抽气阀关延时
|  |  |  | 3#抽气阀关 | 负压腔体测试设定3#抽气阀关延时
负压氦检数据显示(D600-899)
负压 | 注释 |  |  |  | 注释 |  |  |  | 注释
1#腔体(D600-699) |  | 地址 |  | 2#腔体(D700-799) |  | 地址 |  | 3#腔体(D800-899) |  | 地址
1#腔体自检抽气时间（S_UInt） | 负压1#腔体自检抽气时间（S_UInt） | D600 |  | 2#腔体自检抽气时间（S_UInt） | 负压2#腔体自检抽气时间（S_UInt） | D700 |  | 3#腔体自检抽气时间（S_UInt） | 负压3#腔体自检抽气时间（S_UInt） | D800
1#腔体自检前保压时间（S_UInt） | 负压1#腔体自检前保压时间（S_UInt） | D602 |  | 2#腔体自检前保压时间（S_UInt） | 负压2#腔体自检前保压时间（S_UInt） | D702 |  | 3#腔体自检前保压时间（S_UInt） | 负压3#腔体自检前保压时间（S_UInt） | D802
1#腔体自检保压时间（S_UInt） | 负压1#腔体自检保压时间（S_UInt） | D604 |  | 2#腔体自检保压时间（S_UInt） | 负压2#腔体自检保压时间（S_UInt） | D704 |  | 3#腔体自检保压时间（S_UInt） | 负压3#腔体自检保压时间（S_UInt） | D804
1#腔体自检保压前真空（Pa_Float） | 负压1#腔体自检保压前真空（Pa_Float） | D606 |  | 2#腔体自检保压前真空（Pa_Float） | 负压2#腔体自检保压前真空（Pa_Float） | D706 |  | 3#腔体自检保压前真空（Pa_Float） | 负压3#腔体自检保压前真空（Pa_Float） | D806
1#腔体自检保压后真空（Pa_Float） | 负压1#腔体自检保压后真空（Pa_Float） | D608 |  | 2#腔体自检保压后真空（Pa_Float） | 负压2#腔体自检保压后真空（Pa_Float） | D708 |  | 3#腔体自检保压后真空（Pa_Float） | 负压3#腔体自检保压后真空（Pa_Float） | D808
1#腔体自检泄漏量（Pa_Float） | 负压1#腔体自检泄漏量（Pa_Float） | D610 |  | 2#腔体自检泄漏量（Pa_Float） | 负压2#腔体自检泄漏量（Pa_Float） | D710 |  | 3#腔体自检泄漏量（Pa_Float） | 负压3#腔体自检泄漏量（Pa_Float） | D810
|  | D612 |  |  |  | D712 |  |  |  | D812
|  | D614 |  |  |  | D714 |  |  |  | D814
|  | D616 |  |  |  | D716 |  |  |  | D816
|  | D618 |  |  |  | D718 |  |  |  | D818
1#腔体状态（0停用，1待料中，2测试中，3测试完成） | 负压1#腔体状态（0停用，1待料中，2测试中，3测试完成） | D620 |  | 2#腔体状态（0停用，1待料中，2测试中，3测试完成） | 负压2#腔体状态（0停用，1待料中，2测试中，3测试完成） | D720 |  | 3#腔体状态（0停用，1待料中，2测试中，3测试完成） | 负压3#腔体状态（0停用，1待料中，2测试中，3测试完成） | D820
1#腔体真空压力（Pa_Float） | 负压1#腔体真空压力（Pa_Float） | D622 |  | 2#腔体真空压力（Pa_Float） | 负压2#腔体真空压力（Pa_Float） | D722 |  | 3#腔体真空压力（Pa_Float） | 负压3#腔体真空压力（Pa_Float） | D822
1#腔体抽气时间（S_UInt） | 负压1#腔体抽气时间（S_UInt） | D624 |  | 2#腔体抽气时间（S_UInt） | 负压2#腔体抽气时间（S_UInt） | D724 |  | 3#腔体抽气时间（S_UInt） | 负压3#腔体抽气时间（S_UInt） | D824
1#腔体测试结果（1 OK，2 NG，3腔体泄漏） | 负压1#腔体测试结果（1 OK，2 NG，3腔体泄漏） | D626 |  | 2#腔体测试结果（1 OK，2 NG，3腔体泄漏） | 负压2#腔体测试结果（1 OK，2 NG，3腔体泄漏） | D726 |  | 3#腔体测试结果（1 OK，2 NG，3腔体泄漏） | 负压3#腔体测试结果（1 OK，2 NG，3腔体泄漏） | D826
|  | D628 |  |  |  | D728 |  |  |  | D828
|  | D630 |  |  |  | D730 |  |  |  | D830
|  | D632 |  |  |  | D732 |  |  |  | D832
|  | D634 |  |  |  | D734 |  |  |  | D834
|  | D636 |  |  |  | D736 |  |  |  | D836
|  | D638 |  |  |  | D738 |  |  |  | D838
|  | D640 |  |  |  | D740 |  |  |  | D840
|  | D642 |  |  |  | D742 |  |  |  | D842
|  | D644 |  |  |  | D744 |  |  |  | D844
|  | D646 |  |  |  | D746 |  |  |  | D846
|  | D648 |  |  |  | D748 |  |  |  | D848
1#腔体计算用 |  | D650 |  | 2#腔体计算用 |  | D750 |  | 2#腔体计算用 |  | D850
压力计算(D900-999)
1#电池真空 |  | 地址 |  | 2#电池真空 |  | 地址 |  | 3#电池真空 |  | 地址
1#电池真空偏值设定 |  | D900 |  | 2#电池真空偏值设定 |  | D930 |  | 3#电池真空偏值设定 |  | D960
1#电池实际真空值 |  | D902 |  | 2#电池实际真空值 |  | D932 |  | 3#电池实际真空值 |  | D962
|  | D904 |  |  |  | D934 |  |  |  | D964
|  | D906 |  |  |  | D936 |  |  |  | D966
|  | D908 |  |  |  | D938 |  |  |  | D968
1#腔体真空 |  |  |  | 2#腔体真空 |  |  |  | 3#腔体真空
1#腔体真空偏值设定 |  | D910 |  | 2#腔体真空偏值设定 |  | D940 |  | 3#腔体真空偏值设定 |  | D970
1#腔体实际真空值 |  | D912 |  | 2#腔体实际真空值 |  | D942 |  | 3#腔体实际真空值 |  | D972
|  | D914 |  |  |  | D944 |  |  |  | D974
|  | D916 |  |  |  | D946 |  |  |  | D976
|  | D918 |  |  |  | D948 |  |  |  | D978
|  | D920 |  |  |  | D950 |  |  |  | D980
|  | D922 |  |  |  | D952 |  |  |  | D982
|  | D924 |  |  |  | D954 |  |  |  | D984
|  | D926 |  |  |  | D956 |  |  |  | D986
|  | D928 |  |  |  | D958 |  |  |  | D988
腔体自检 |  |  |  | 腔体自检 |  |  |  | 腔体自检
1# | 注释 | 地址 |  | 2# | 注释 | 地址 |  | 3# | 注释 | 地址
腔体自检抽真空延时 | 1#腔体自检抽真空延时 | T1900 | D502 |  | 2#腔体自检抽真空延时 | T2000 | D502 |  | 3#腔体自检抽真空延时 | T2100 | D502
腔体自检抽真空到达延时 | 1#腔体自检抽真空到达延时 | T1901 |  |  | 2#腔体自检抽真空到达延时 | T2001 |  |  | 3#腔体自检抽真空到达延时 | T2101
腔体自检前保压延时 | 1#腔体自检前保压延时 | T1902 | D506 |  | 2#腔体自检前保压延时 | T2002 | D506 |  | 3#腔体自检前保压延时 | T2102 | D506
腔体自检保压延时 | 1#腔体自检保压延时 | T1903 | D508 |  | 2#腔体自检保压延时 | T2003 | D508 |  | 3#腔体自检保压延时 | T2103 | D508
腔体自检保压后数据运算延时 | 1#腔体自检保压后数据运算延时 | T1904 |  |  | 2#腔体自检保压后数据运算延时 | T2004 |  |  | 3#腔体自检保压后数据运算延时 | T2104
腔体自检破真空值到达延时 | 1#腔体自检破真空值到达延时 | T1905 |  |  | 2#腔体自检破真空值到达延时 | T2005 |  |  | 3#腔体自检破真空值到达延时 | T2105
腔电池自检破真空值到达延时 | 1#腔电池自检破真空值到达延时 | T1906 |  |  | 2#腔电池自检破真空值到达延时 | T2006 |  |  | 3#腔电池自检破真空值到达延时 | T2106
正压
测试延时 |  |  |  | 测试延时 |  |  |  | 测试延时
腔体真空值到达延时(测试) | 正压1#腔体真空值到达延时(测试) | T1910 |  |  | 正压2#腔体真空值到达延时(测试) | T2010 |  |  | 正压3#腔体真空值到达延时(测试) | T2110
腔电池真空值到达延时(测试) | 正压1#腔电池真空值到达延时(测试) | T1911 |  |  | 正压2#腔电池真空值到达延时(测试) | T2011 |  |  | 正压3#腔电池真空值到达延时(测试) | T2111
腔电池充氦压力到达延时(测试) | 正压1#腔电池充氦压力到达延时(测试) | T1912 |  |  | 正压2#腔电池充氦压力到达延时(测试) | T2012 |  |  | 正压3#腔电池充氦压力到达延时(测试) | T2112
腔电池抽真空阀关闭延时(测试) | 正压1#腔电池抽真空阀关闭延时(测试) | T1913 | T1321 |  | 正压2#腔电池抽真空阀关闭延时(测试) | T2013 | T1323 |  | 正压3#腔电池抽真空阀关闭延时(测试) | T2113 | T1325
腔氦检延时(测试) | 正压1#腔氦检延时(测试) | T1914 | D110 |  | 正压2#腔氦检延时(测试) | T2014 | D110 |  | 正压3#腔氦检延时(测试) | T2114 | D110
腔氦检结果判断完成延时(测试) | 正压1#腔氦检结果判断完成延时(测试) | T1915 |  |  | 正压2#腔氦检结果判断完成延时(测试) | T2015 |  |  | 正压3#腔氦检结果判断完成延时(测试) | T2115
腔体抽残气压力到达延时(测试) | 正压1#腔体抽残气压力到达延时(测试) | T1916 | D140 |  | 正压2#腔体抽残气压力到达延时(测试) | T2016 | D140 |  | 正压3#腔体抽残气压力到达延时(测试) | T2116 | D140
腔氦检后抽残气时间到达延时(测试) | 正压1#腔氦检后抽残气时间到达延时(测试) | T1917 | D142 |  | 正压2#腔氦检后抽残气时间到达延时(测试) | T2017 | D142 |  | 正压3#腔氦检后抽残气时间到达延时(测试) | T2117 | D142
腔电池抽残气压力到达延时(测试) | 正压1#腔电池抽残气压力到达延时(测试) | T1918 |  |  | 正压2#腔电池抽残气压力到达延时(测试) | T2018 |  |  | 正压3#腔电池抽残气压力到达延时(测试) | T2118
腔体破真空压力到达延时(测试) | 正压1#腔体破真空压力到达延时(测试) | T1919 |  |  | 正压2#腔体破真空压力到达延时(测试) | T2019 |  |  | 正压3#腔体破真空压力到达延时(测试) | T2119
腔电池破真空压力到达延时(测试) | 正压1#腔电池破真空压力到达延时(测试) | T1920 |  |  | 正压2#腔电池破真空压力到达延时(测试) | T2020 |  |  | 正压3#腔电池破真空压力到达延时(测试) | T2120
腔破真空阀关闭延时(测试) | 正压1#腔破真空阀关闭延时(测试) | T1921 | T1315 |  | 正压2#腔破真空阀关闭延时(测试) | T2021 | T1317 |  | 正压3#腔破真空阀关闭延时(测试) | T2121 | T1319
腔抽真空阀关闭延时(测试) | 正压1#腔抽真空阀关闭延时(测试) | T1922 | T1309 | D128 | 正压2#腔抽真空阀关闭延时(测试) | T2022 | T1311 | D130 | 正压3#腔抽真空阀关闭延时(测试) | T2122 | T1313 | D132
腔体真空值到达可氦检条件延时(测试) | 正压1#腔体真空值到达可氦检条件延时(测试) | T1923 |  |  | 正压2#腔体真空值到达可氦检条件延时(测试) | T2023 |  |  | 正压3#腔体真空值到达可氦检条件延时(测试) | T2123
腔电池抽残气时间到达延时(测试) | 正压1#腔电池抽残气时间到达延时(测试) | T1924 | D142 |  | 正压2#腔电池抽残气时间到达延时(测试) | T2024 | D142 |  | 正压3#腔电池抽残气时间到达延时(测试) | T2124 | D142
模组清氦计数延时(测试) | 正压1#模组清氦计数延时(测试) | T1925 |  |  | 正压2#模组清氦计数延时(测试) | T2025 |  |  | 正压3#模组清氦计数延时(测试) | T2125
模组清氦破真空后延时(测试) | 正压1#模组清氦破真空后延时(测试) | T1926 |  |  | 正压2#模组清氦破真空后延时(测试) | T2026 |  |  | 正压3#模组清氦破真空后延时(测试) | T2126
腔开氦检阀前抽气时间到达延时(测试) | 正压1#腔开氦检阀前抽气时间到达延时(测试) | T1927 |  |  | 正压2#腔开氦检阀前抽气时间到达延时(测试) | T2027 |  |  | 正压3#腔开氦检阀前抽气时间到达延时(测试) | T2127
模组关氦检阀后延时(清氦步) | 正压1#模组关氦检阀后延时(清氦步) | T1928 |  |  | 正压2#模组关氦检阀后延时(清氦步) | T2028 |  |  | 正压3#模组关氦检阀后延时(清氦步) | T2128
模组氦检延时(清氦步) | 正压1#模组氦检延时(清氦步) | T1929 | D110 |  | 正压2#模组氦检延时(清氦步) | T2029 | D110 |  | 正压3#模组氦检延时(清氦步) | T2129 | D110
腔体真空泄漏延时(测试) | 正压1#腔体真空泄漏延时(测试) | T1930 |  |  | 正压2#腔体真空泄漏延时(测试) | T2030 |  |  | 正压3#腔体真空泄漏延时(测试) | T2130
腔电池泄漏延时(测试) | 正压1#腔电池泄漏延时(测试) | T1931 |  |  | 正压2#腔电池泄漏延时(测试) | T2031 |  |  | 正压3#腔电池泄漏延时(测试) | T2131
电池注氦压力到达延时(测试) | 正压1#电池注氦压力到达延时(测试) | T1932 |  |  | 正压2#电池注氦压力到达延时(测试) | T2032 |  |  | 正压3#电池注氦压力到达延时(测试) | T2132
腔体抽真空时间到达延时(测试) | 正压1#腔体抽真空时间到达延时(测试) | T1933 | D102 |  | 正压2#腔体抽真空时间到达延时(测试) | T2033 | D102 |  | 正压3#腔体抽真空时间到达延时(测试) | T2133 | D102
腔电池抽真空时间到达延时(测试) | 正压1#腔电池抽真空时间到达延时(测试) | T1934 | D162 |  | 正压2#腔电池抽真空时间到达延时(测试) | T2034 | D162 |  | 正压3#腔电池抽真空时间到达延时(测试) | T2134 | D162
腔电池注氦时间到达延时(测试) | 正压1#腔电池注氦时间到达延时(测试) | T1935 | D168 |  | 正压2#腔电池注氦时间到达延时(测试) | T2035 | D168 |  | 正压3#腔电池注氦时间到达延时(测试) | T2135 | D168
腔氦检阀关闭延时(测试) | 正压1#腔氦检阀关闭延时(测试) | T1936 | T1009 | 800.09 | 正压2#腔氦检阀关闭延时(测试) | T2036 | T1011 | 800.11 | 正压3#腔氦检阀关闭延时(测试) | T2136 | T1013 | 800.13
|  | : |  |  |  | : |  |  |  | :
|  | : |  |  |  | : |  |  |  | :
|  | : |  |  |  | : |  |  |  | :
氦检仪稳定 | 氦检仪稳定延时（公共） | T1990 | D126 |  |  | : |  |  |  | :
吹气 | 吹气延时（公共） | T1991 | D134 |  |  | : |  |  |  | :
|  | T1992 |  |  |  | : |  |  |  | :
|  | T1993 |  |  |  | : |  |  |  | :
|  | T1994 |  |  |  | : |  |  |  | :
|  | T1995 |  |  |  | : |  |  |  | :
|  | T1996 |  |  |  | : |  |  |  | :
|  | T1997 |  |  |  | : |  |  |  | :
|  | T1998 |  |  |  | : |  |  |  | :
|  | T1999 |  |  |  | T2099 |  |  |  | T2199